## AEG_Texte_SAP
Artikelnummer | Kurztext 1 und 2 | Langtext
73499 | STIEBEL ELTRON Sicherheitsgruppe SVMT 1/2, für geschlossene WW-Speicher | Sicherheitsgruppe für geschlossene Warmwassergeräte mit 5 oder 10 l Inhalt bis max. 0,56 MPa (5,6 bar) Ausgangsdruck 0,3 MPA (3 bar) (Werkseinstellung). Mengenregelventil mit Manometeranschluß G 1/4 Ablauftrichter mit Rückstauverhinderer T-Stück für den Anschluß des Ablauftrichters an den Geruchverschluß Rohre und Rosette (Rohr= 14x1 und 10x1) Messing-Gehäuse Chrom-Oberfläche Prüfzeichen PA-IX 7636/I Einsetzbar für Geräte: SHU 5 SHU 10 Technische Daten: Max. zulässiger Druck: 1 MPa,Max. Eingangsdruck: 0,56 MPa,Ansprechdruck Sicherheitsventil: 0,7 MPa,Druckminderventil: true,Tropfwasseranschluss: true,Montageart: Aufputz,Anschluss: G 1/2 A
74370 | STIEBEL ELTRON Sicherheitsgruppe ZH 1, für WW-Standspeicher, 10 bar | Sicherheitsgruppe G 3/4 für Elektro-/ und Kombistandspeicher bis 1000 Ltr. Inhalt. Serienmäßig mit Sicherheitsventil 0,6 MPa (6 bar) für Speicher mit einem zulässigen Betriebsüberdruck von 0,6 MPa(6 bar). Beigelegte Austauschpatrone für Membran-Sicherheitsventil mit 1,0 MPa (10 bar). Serienmäßig nach DIN 1988 ausgerüstet mit Absperrventil Rückflußverhinderer mit Prüfvorrichtung (2. Absperrventile) Manometeranschluss Membran-Sicherheitsventil und Ablauftrichter. Im Ablauftrichter des Sicherheitsventils ist ein Rohrunterbrecher integriert, der ein Rücksaugen des Ablaufwassers verhindert.Das Sicherheitsventil ist zur Anpassung an unterschiedliche Einbauverhältnisse durch Verschraubungsanschluss drehbar umsetzbar und austauschbar. Die Sicherheitsgruppe ermöglicht den Einbau als Eck- und Durchgangsform in waagerechte und senkrechte Leitungen. Insenkrechten Leitungen darf die Sicherheitsgruppe nur in Durchflußrichtung von unten nach oben eingebaut werden. Technische Daten: Ansprechdruck Sicherheitsventil: 0,6 MPa,Druckminderventil: false,Tropfwasseranschluss: true,Anschluss: G 3/4 A,Montageart: Aufputz
74371 | STIEBEL ELTRON Druckminderventil DMV/ZH 1, als Ergänzung zur ZH 1 | Spezielles Druckminderventil G 1 als Ergänzung zur ZH 1 wenn der Ruhedruck amMontageort größer 0,48 MPa (4,8 bar) Technische Daten: Druckminderventil: true,Anschluss: 3/4 Zoll,Montageart: Aufputz,Wasseranschluss: G 3/4
182239 | AEG Standspeicher STM 20, 200l, 2/3/4/6 kW, 230/400V, weiß | Standspeicher 200 Liter Inhalt. Geschlossener Innenbehälter, 6 bar, aus Stahl, spezialemailliert, mit Schutzanode. Außenmantel weißer Kunststoff, Wärmedämmung aus Polyurethan-Hartschaum. Temperaturwählregler stufenlos einstellbar von ca. 35 GradC bis 82 GradC. Energiesparstellung bei E = 40 GradC und e bei 60 GradC. Sicherheitstemperaturbegrenzer. Für Ein-und Zweikreisanschluss, Taster für Schnellheizung. Geräteschalter für Umschaltung von 8 auf 4 Stunden Freigabedauer. Anschlussstutzen für Zirkulationsleitung G 3/4 (R 3/4) und Hülse für Zeigerthermometer ZT 2. (Zubehör). Qualitäts- und Sicherheitszeichen: CE-Zeichen, VDE-/ GS-Zeichen, Funkschutzzeichen / EMV, DINAGI. Technische Daten: Nenninhalt: 200 l Mischwassermenge 40 GradC (15 GradC/65 GradC): 392 l Anschlussleistung AC 230 V: 2-4 kW Anschlussleistung AC 400 V: 2-6 kW Nennspannung: 230/400 V Frequenz: 50/60 Hz Betriebsart Einkreis: X Betriebsart Zweikreis: X Temperatureinstellbereich: 35-82 GradC Max. zulässiger Druck: 0,6 MPa Prüfdruck: 0,78 MPa Max. zulässige Temperatur: 95 GradC Max. Durchflussmenge: 30 l/min Leitfähigkeit Trinkwasser min./max.: 100-1500 microS/cm Bereitschaftsenergieverbrauch/ 24 h bei 65 GradC: 1,4 kWh Schutzart (IP): IP25 Bauart geschlossen: X Farbe: weiß Höhe: 1570 mm Breite: 630 mm Tiefe: 730 mm Energieeffizienzklasse: C Gewicht gefüllt: 265 kg Gewicht leer: 65 kg
182240 | AEG Standspeicher STM 30, 300l, 2/3/4/6 kW, 230/400V, weiß | Standspeicher 300 Liter Inhalt. Geschlossener Innenbehälter, 6 bar, aus Stahl, spezialemailliert, mit Schutzanode. Außenmantel weißer Kunststoff, Wärmedämmung aus Polyurethan-Hartschaum. Temperaturwählregler stufenlos einstellbar von ca. 35 GradC bis 82 GradC. Energiesparstellung bei E = 40 GradC und e bei 60 GradC. Sicherheitstemperaturbegrenzer. Für Ein-und Zweikreisanschluss, Taster für Schnellheizung. Geräteschalter für Umschaltung von 8 auf 4 Stunden Freigabedauer. Anschlussstutzen für Zirkulationsleitung G 3/4 (R 3/4) und Hülse für Zeigerthermometer ZT 34 (Zubehör). Qualitäts- und Sicherheitszeichen: CE-Zeichen, VDE-/ GS-Zeichen, Funkschutzzeichen / EMV, DINAGI. Technische Daten: Nenninhalt: 300 l Mischwassermenge 40 GradC (15 GradC/65 GradC): 582 l Anschlussleistung AC 230 V: 2-4 kW Anschlussleistung AC 400 V: 2-6 kW Nennspannung: 230/400 V Frequenz: 50/60 Hz Betriebsart Einkreis: X Betriebsart Zweikreis: X Temperatureinstellbereich: 35-82 GradC Max. zulässiger Druck: 0,6 MPa Prüfdruck: 0,78 MPa Max. zulässige Temperatur: 95 GradC Max. Durchflussmenge: 38 l/min Leitfähigkeit Trinkwasser min./max.: 100-1500 microS/cm Bereitschaftsenergieverbrauch/ 24 h bei 65 GradC: 1,8 kWh Schutzart (IP): IP25 Bauart geschlossen: X Farbe: weiß Höhe: 1585 mm Breite: 700 mm Tiefe: 815 mm Energieeffizienzklasse: C Gewicht gefüllt: 377 kg Gewicht leer: 77 kg
182241 | AEG Standspeicher STM 40, 400l, 2/3/4/6 kW, 230/400V, weiß | Standspeicher 400 Liter Inhalt. Geschlossener Innenbehälter, 6 bar, aus Stahl, spezialemailliert, mit Schutzanode. Außenmantel weißer Kunststoff, Wärmedämmung aus Polyurethan-Hartschaum. Temperaturwählregler stufenlos einstellbar von ca. 35 GradC bis 82 GradC. Energiesparstellung bei E = 40 GradC und e bei 60 GradC. Sicherheitstemperaturbegrenzer. Für Ein-und Zweikreisanschluss, Taster für Schnellheizung. Geräteschalter für Umschaltung von 8 auf 4 Stunden Freigabedauer. Anschlussstutzen für Zirkulationsleitung G 3/4 (R 3/4) und Hülse für Zeigerthermometer ZT 34 (Zubehör). Qualitäts- und Sicherheitszeichen: CE-Zeichen, VDE-/ GS-Zeichen, Funkschutzzeichen / EMV, DINAGI. Technische Daten: Nenninhalt: 400 l Mischwassermenge 40 GradC (15 GradC/65 GradC): 768 l Anschlussleistung AC 230 V: 2-4 kW Anschlussleistung AC 400 V: 2-6 kW Nennspannung: 230/400 V Frequenz: 50/60 Hz Betriebsart Einkreis: X Betriebsart Zweikreis: X Temperatureinstellbereich: 35-82 GradC Max. zulässiger Druck: 0,6 MPa Prüfdruck: 0,78 MPa Max. zulässige Temperatur: 95 GradC Max. Durchflussmenge: 45 l/min Leitfähigkeit Trinkwasser min./max.: 100-1500 microS/cm Bereitschaftsenergieverbrauch/ 24 h bei 65 GradC: 2,1 kWh Schutzart (IP): IP25 Bauart geschlossen: X Farbe: weiß Höhe: 1755 mm Breite: 750 mm Tiefe: 865 mm Energieeffizienzklasse: C Gewicht gefüllt: 490 kg Gewicht leer: 90 kg
184421 | AEG Untertischmontagesatz UT 104 | Untertischmontagesatz für die AEG Durchlauferhitzer DDLT und DDLE. Technische Daten:
184879 | AEG 2-Punkt-Regler FTE 900 SN, 16 A, 230 V, UP | Elektronischer Fußbodentemperaturregler mit Bodentemperaturfühler, mit Schalter für Bedienung Heizung EIN, Heizung AUS, Absenkbetrieb über separate Zeitschaltuhr möglich. Integrierte Blockierung und Begrenzung des Wählbereiches möglich. Unterputzmontage in Verbindung mit Schalterprogrammen vonBusch-Jaeger Reflex SI alpinweiß, poliert und Merten Atelier 3972 19, polarweiß und Merten M1 3972 18 RAL 9010, poliert. Technische Daten: Betriebsspannung: 230 Schaltstrom max.: 14 Schutzart (IP): IP21 Schutzklasse: II Farbe: reinweiß, RAL 9010 Beschreibung: Elektronischer Fußbodentemperaturregler mit Bodentemperaturfühler für Unterputzmontage Höhe: 80 mm Breite: 80 mm Tiefe: 50 mm
184884 | AEG Fußbodentemperaturregler FTEU 601, 16 A, 230 V, AP | Aufputzmontage auf 55er-UP-Dose, Schalter für Tag/Automatik/Nacht/Frostschutz/Aus, 24-Stunden-Schaltuhr, EIN/AUS-Schaltzeiten in 30-Minuten-Schritten, NTC-Bodenfühler imLieferumfang enthalten, mit LED-Anzeige für Anzeige Heizung AN/AUS und Anzeige Nachtabsenkung aktiv. Technische Daten: Betriebsspannung: 230 Schaltstrom max.: 10 Einstellbereich: 10 bis 40 GradC Umgebungstemperatur: 0 - 40 GradC Schutzart (IP): IP30 Schutzklasse: II Farbe: weiß Beschreibung: Fußbodentemperaturregler mit 24h-Schaltuhr für Aufputzmontage Höhe: 80 mm Breite: 160 mm Tiefe: 36 mm
184969 | AEG Tragrohr DHZ TR | Einbrennlackiertes Stahlrohr zur Befestigung des Tragseiles und zur Lastübernahme. Technische Daten:
184970 | AEG Tragschelle DHZ TS | Klemmschelle emailliert. Dient der Befestigung des Heizkabels am Tragseil. Technische Daten:
184971 | AEG Kunststoffsteg DHZ ST, 5 x 1 m | PE-Kunststoffsteg ,UV-beständig, zur Abstandsfixierung in der Dachrinne. Inhalt 5 x 1 m. Technische Daten:
184991 | AEG Tragseil DHZ TRS, 20 m | Einsatz in Fallrohren zur Zugentlastung von DIC Heizkabeln und bei SLH Heizbändern ab 25 m Kabellänge im Fallrohr. Technische Daten:
185982 | AEG Zeigerthermometer ZT 2, f. Standspeicher 200 l | Zeigerthermometer, zeigt die Wassertemperatur im oberen Drittel des Standspeichers an. Technische Daten:
185983 | AEG Zeigerthermometer ZT 34 f. Standsp. 300-400 l | Zeigerthermometer, zeigt die Wassertemperatur im oberen Drittel des Standspeichers an. Technische Daten:
189554 | AEG offener Klein-Durchlauferhitzer MTH 350, 3,5 kW, 230 V, weiß | Hydraulisch gesteuerter Mini-Durchlauferhitzer, offen (drucklos)im exklusiven Design. Für die Versorgungeiner Entnahmestelle. Zur Universalmontage Über- und Untertisch. Mit Blankdraht-Heizsystem für kalkhaltiges Wasser geeignet. Gerät komplett mit in der Rückwand integrierter Wandbefestigung. Metall-Wasseranschlüsse mit Anschlusskabel. Beim Öffnen der Entnahmearmatur wird die Heizleistung automatisch eingeschaltet und das Wasserwird erwärmt. Die Warmwasserleistung hängt von der Kaltwasser-Temperatur, derHeizleistung und der Durchflussmenge ab.Die Wunschtemperatur wird an der Entnahmearmatur eingestellt. Installation nur mit Spezial-Armatur fürMini-Durchlauferhitzer oder mit beigefügtem speziellen Strahlregler. Qualitäts- und Sicherheitszeichen: VDE-/GS-Zeichen, Funkschutzzeichen/EMV, IP 25 (strahlwassergeschützt), PA - IX 7909/I Technische Daten: Nennspannung: 1/N/PEAC230 50Hz V Nennspannung 1: 220 V Nennspannung 2: 230 V Nennspannung 3: 240 V Nennleistung: 3,53 kW Nennleistung 1: 3,2 kW Nennleistung 2: 3,53 kW Nennleistung 3: 3,8 kW Nennstrom 1: 14,5 A Nennstrom 2: 15,2 A Nennstrom 3: 15,8 A Absicherung 1: 16 A Absicherung 2: 16 A Absicherung 3: 16 A Frequenz: 50/60 Hz Phasen: 1/N/PE Spezifischer Widerstand rho.15 >= (bei theta.kalt<=25GradC): 1100 O cm Spezifische Leitfähigkeit sigma.15 <= (bei theta.kalt <=25GradC): 909 microS/cm Spezifische Leitfähigkeit sigma.15 <= (bei theta.kalt >25GradC): 909 microS/cm Max. Durchflussmenge: 2,3 l/min Max. zulässiger Druck: 0 MPa Max. zulässige Zulauftemperatur: 35 GradC Ein: >1,6 l/min Druckverlust bei Volumenstrom: 0,05 MPa Volumenstrom für Druckverlust: 1,6 l/minVolumenstrom-Begrenzung bei: 2,2 l/min Warmwasserdarbietung: 2,0 l/min delta.theta. bei Darbietung: 25 K Nenninhalt: 0,1 l Montageart Übertisch: X Montageart Untertisch: X Bauart offen: X Schutzklasse: 1 Spezifischer Widerstand rho.15 >= (bei theta.kalt>25GradC): 1100 O cm Isolierblock: Kunststoff Heizsystem Wärmeerzeuger: Blankdraht Kappe und Rückwand: Kunststoff Farbe: weiß Schutzart (IP): IP25 Energieeffizienzklasse: A Höhe: 143 mm Breite: 190 mm Tiefe: 82 mm Länge Anschlusskabel: 700 mm Gewicht: 1,4 kg
189555 | AEG offener Klein-Durchlauferhitzer MTH 440, 4,4 kW, 230 V, weiß | Hydraulisch gesteuerter Mini-Durchlauferhitzer, offen (drucklos)im exklusiven Design. Für die Versorgungeiner Entnahmestelle. Zur Universalmontage Über- und Untertisch. Mit Blankdraht-Heizsystem für kalkhaltiges Wasser geeignet. Gerät komplett mit in der Rückwand integrierter Wandbefestigung. Metall-Wasseranschlüsse mit Anschlusskabel. Beim Öffnen der Entnahmearmatur wird die Heizleistung automatisch eingeschaltet und das Wasserwird erwärmt. Die Warmwasserleistung hängt von der Kaltwasser-Temperatur, derHeizleistung und der Durchflussmenge ab.Die Wunschtemperatur wird an der Entnahmearmatur eingestellt. Installation nur mit Spezial-Armatur fürMini-Durchlauferhitzer oder mit beigefügtem speziellen Strahlregler. Qualitäts- und Sicherheitszeichen: VDE-/GS-Zeichen, Funkschutzzeichen/EMV, IP 25 (strahlwassergeschützt), PA - IX 7909/I Technische Daten: Nennspannung: 1/N/PEAC230 50Hz V Nennspannung 1: 220 V Nennspannung 2: 230 V Nennspannung 3: 240 V Nennleistung: 4,4 kW Nennleistung 1: 4,0 kW Nennleistung 2: 4,4 kW Nennleistung 3: 4,8 kW Nennstrom 1: 18,2 A Nennstrom 2: 19,1 A Nennstrom 3: 20 A Absicherung 1: 20 A Absicherung 2: 20 A Absicherung 3: 20 A Frequenz: 50/60 Hz Phasen: 1/N/PE Spezifischer Widerstand rho.15 >= (bei theta.kalt<=25GradC): 1100 O cm Spezifische Leitfähigkeit sigma.15 <= (bei theta.kalt <=25GradC): 909 microS/cm Spezifische Leitfähigkeit sigma.15 <= (bei theta.kalt >25GradC): 909 microS/cm Max. Durchflussmenge: 2,7 l/min Max. zulässiger Druck: 0 MPa Max. zulässige Zulauftemperatur: 35 GradC Ein: >2,0 l/min Druckverlust bei Volumenstrom: 0,06 MPa Volumenstrom für Druckverlust: 2,0 l/minVolumenstrom-Begrenzung bei: 2,8 l/min Warmwasserdarbietung: 2,5 l/min delta.theta. bei Darbietung: 25 K Nenninhalt: 0,1 l Montageart Übertisch: X Montageart Untertisch: X Bauart offen: X Schutzklasse: 1 Spezifischer Widerstand rho.15 >= (bei theta.kalt>25GradC): 1100 O cm Isolierblock: Kunststoff Heizsystem Wärmeerzeuger: Blankdraht Kappe und Rückwand: Kunststoff Farbe: weiß Schutzart (IP): IP25 Energieeffizienzklasse: A Höhe: 143 mm Breite: 190 mm Tiefe: 82 mm Länge Anschlusskabel: 700 mm Gewicht: 1,4 kg
189556 | AEG offener Klein-Durchlauferhitzer MTH 350 OT, 3,5 kW, 230 V, weiß | Klein-Durchlauferhitzer für offene Betriebsweise. Für Unter- und Übertischmontage. Verkalkungsunempfindliches Blankdraht-Heizsystem für schnelle Aufheizung. Mit Spezial-Strahlregler. Anschlusskabel mit Schutzkontaktstecker(3,5 kW-Gerät) Praktische Komplett-Sets mit Übertischarmatur lieferbar. Qualitäts- und Sicherheitszeichen: CE-Zeichen, VDE-/ GS-Zeichen, Funkschutzzeichen / EMV, DIN AGI. Technische Daten: Nennspannung: 1/N/PEAC230 50Hz V Nennspannung 1: 220 V Nennspannung 2: 230 V Nennspannung 3: 240 V Nennleistung: 3,53 kW Nennleistung 1: 3,2 kW Nennleistung 2: 3,53 kW Nennleistung 3: 3,8 kW Nennstrom 1: 14,5 A Nennstrom 2: 15,2 A Nennstrom 3: 15,8 A Absicherung 1: 16 A Absicherung 2: 16 A Absicherung 3: 16 A Frequenz: 50/60 Hz Phasen: 1/N/PE Spezifischer Widerstand rho.15 >= (bei theta.kalt<=25GradC): 1100 O cm Spezifische Leitfähigkeit sigma.15 <= (bei theta.kalt <=25GradC): 909 microS/cm Spezifische Leitfähigkeit sigma.15 <= (bei theta.kalt >25GradC): 909 microS/cm Max. Durchflussmenge: 2,3 l/min Max. zulässiger Druck: 0 MPa Max. zulässige Zulauftemperatur: 35 GradC Ein: >1,6 l/min Druckverlust bei Volumenstrom: 0,05 MPa Volumenstrom für Druckverlust: 1,6 l/minVolumenstrom-Begrenzung bei: 2,2 l/min Warmwasserdarbietung: 2,0 l/min delta.theta. bei Darbietung: 25 K Nenninhalt: 0,1 l Montageart Übertisch: X Montageart Untertisch: X Bauart offen: X Schutzklasse: 1 Spezifischer Widerstand rho.15 >= (bei theta.kalt>25GradC): 1100 O cm Isolierblock: Kunststoff Heizsystem Wärmeerzeuger: Blankdraht Kappe und Rückwand: Kunststoff Farbe: weiß Schutzart (IP): IP25 Energieeffizienzklasse: A Höhe: 143 mm Breite: 190 mm Tiefe: 82 mm Länge Anschlusskabel: 700 mm Gewicht: 1,4 kg
189557 | AEG offener Klein-Durchlauferhitzer MTH 350 UTE, 3,5 kW, 230 V, weiß | Klein-Durchlauferhitzer für offene Betriebsweise. Für Unter- und Übertischmontage. Verkalkungsunempfindliches Blankdraht-Heizsystem für schnelle Aufheizung. Mit Spezial-Strahlregler. Anschlusskabel mit Schutzkontaktstecker.Praktische Komplett-Sets mit Einhebelmischer lieferbar. Qualitäts- und Sicherheitszeichen: CE-Zeichen, VDE-/ GS-Zeichen, Funkschutzzeichen / EMV, DIN AGI. Technische Daten: Nennspannung: 1/N/PEAC230 50Hz V Nennspannung 1: 220 V Nennspannung 2: 230 V Nennspannung 3: 240 V Nennleistung: 3,53 kW Nennleistung 1: 3,2 kW Nennleistung 2: 3,53 kW Nennleistung 3: 3,8 kW Nennstrom 1: 14,5 A Nennstrom 2: 15,2 A Nennstrom 3: 15,8 A Absicherung 1: 16 A Absicherung 2: 16 A Absicherung 3: 16 A Frequenz: 50/60 Hz Phasen: 1/N/PE Spezifischer Widerstand rho.15 >= (bei theta.kalt<=25GradC): 1100 O cm Spezifische Leitfähigkeit sigma.15 <= (bei theta.kalt <=25GradC): 909 microS/cm Spezifische Leitfähigkeit sigma.15 <= (bei theta.kalt >25GradC): 909 microS/cm Max. Durchflussmenge: 2,3 l/min Max. zulässiger Druck: 0 MPa Max. zulässige Zulauftemperatur: 35 GradC Ein: >1,6 l/min Druckverlust bei Volumenstrom: 0,05 MPa Volumenstrom für Druckverlust: 1,6 l/minVolumenstrom-Begrenzung bei: 2,2 l/min Warmwasserdarbietung: 2,0 l/min delta.theta. bei Darbietung: 25 K Nenninhalt: 0,1 l Montageart Übertisch: X Montageart Untertisch: X Bauart offen: X Schutzklasse: 1 Spezifischer Widerstand rho.15 >= (bei theta.kalt>25GradC): 1100 O cm Isolierblock: Kunststoff Heizsystem Wärmeerzeuger: Blankdraht Kappe und Rückwand: Kunststoff Farbe: weiß Schutzart (IP): IP25 Energieeffizienzklasse: A Höhe: 143 mm Breite: 190 mm Tiefe: 82 mm Länge Anschlusskabel: 700 mm Gewicht: 1,4 kg
189631 | AEG offener Klein-Durchlauferhitzer MTH offener 350 UT, 3,5 kW, 230 V, weiß | Klein-Durchlauferhitzer für offene Betriebsweise. Für Unter- und Übertischmontage. Verkalkungsunempfindliches Blankdraht-Heizsystem für schnelle Aufheizung. Mit Spezial-Strahlregler. Anschlusskabel mit Schutzkontaktstecker.Praktische Komplett-Sets mit 2-Griff-Armatur lieferbar. Qualitäts- und Sicherheitszeichen: CE-Zeichen, VDE-/ GS-Zeichen, Funkschutzzeichen / EMV, DIN AGI. Technische Daten: Nennspannung: 1/N/PEAC230 50Hz V Nennspannung 1: 220 V Nennspannung 2: 230 V Nennspannung 3: 240 V Nennleistung: 3,53 kW Nennleistung 1: 3,2 kW Nennleistung 2: 3,53 kW Nennleistung 3: 3,8 kW Nennstrom 1: 14,5 A Nennstrom 2: 15,2 A Nennstrom 3: 15,8 A Absicherung 1: 16 A Absicherung 2: 16 A Absicherung 3: 16 A Frequenz: 50/60 Hz Phasen: 1/N/PE Spezifischer Widerstand rho.15 >= (bei theta.kalt<=25GradC): 1100 O cm Spezifische Leitfähigkeit sigma.15 <= (bei theta.kalt <=25GradC): 909 microS/cm Spezifische Leitfähigkeit sigma.15 <= (bei theta.kalt >25GradC): 909 microS/cm Max. Durchflussmenge: 2,3 l/min Max. zulässiger Druck: 0 MPa Max. zulässige Zulauftemperatur: 35 GradC Ein: >1,6 l/min Druckverlust bei Volumenstrom: 0,05 MPa Volumenstrom für Druckverlust: 1,6 l/minVolumenstrom-Begrenzung bei: 2,2 l/min Warmwasserdarbietung: 2,0 l/min delta.theta. bei Darbietung: 25 K Nenninhalt: 0,1 l Montageart Übertisch: X Montageart Untertisch: X Bauart offen: X Schutzklasse: 1 Spezifischer Widerstand rho.15 >= (bei theta.kalt>25GradC): 1100 O cm Isolierblock: Kunststoff Heizsystem Wärmeerzeuger: Blankdraht Kappe und Rückwand: Kunststoff Farbe: weiß Schutzart (IP): IP25 Energieeffizienzklasse: A Höhe: 143 mm Breite: 190 mm Tiefe: 82 mm Länge Anschlusskabel: 700 mm Gewicht: 1,4 kg
189632 | AEG Wandbatterie AHo 40 MTH | Offene Übertischarmatur mit Schwenkauslauf und speziellem Strahlregler. Der Kaltwasseranschluss befindet sich hinten an der Armatur. Passend nur für MTH-Geräte. Technische Daten: Anwendung: Waschtisch Montageart: Wandbatterie Anschluss: Messingrohre Auslaufhöhe: 110 mm Ausladung: 160 mm
189633 | AEG Einloch-Mischbatterie AHu 40 | Aufputzdose für das Bedienteil mit Verbindungskabel zum Lüftungsgerät. Technische Daten: Anwendung: Waschtisch Montageart: Einlochbatterie Anschluss: Anschlussschläuche Auslaufhöhe: 165 mm Ausladung: 130 mm
189634 | AEG offener Einhebelmischer AHEu 40 MTH | Formschöner offener Einhebelmischer AHEu40 MTH, verchromt, für Waschtisch, mit flexiblen Anschluss-Schläuchen und speziellem Strahlregler. Mit Zugknopf-Ablaufgarnitur. Passend zu Kleindurchlauferhitzern bei offener Betriebsweise. Technische Daten: Anwendung: Waschtisch Bauart: offen Montageart: Einlochbatterie Anschluss: Anschlussschläuche Auslaufhöhe: 43 mm Ausladung: 113 mm
189648 | AEG Natursteinheizung NSH 35 JA, 350 W, 230 V, Jura | ANWENDUNG: Wandhängende Strahlungsheizung als effiziente Übergangsheizung und für zusätzlichen Wärmebedarf im Wohnbereich, Badezimmer, Flur und in Arbeitsräumen. Das rahmenlose und flach aufbauende Design lässt sich sehr gut in jeden Wohnstil integrieren. AUSTATTUNG/KOMFORT: Die Natursteinheizung ist ein Naturprodukt mit individuellem Charakter. Jedes Gerätist einzigartig in Farbe und Marmorierung. Die hochwertige 30 mm starke Natursteinplatte mit Rückseitig eingelassenem Heizleiter und gleichmäßiger Erwärmung des Steins bietet eine große strahlungswirksame Oberfläche. INSTALLATION/SERVICE: Wärme-Rückstrahlplatte für Wandmontage im Lieferumfang enthalten. Senkrechte oder waagerechte Montage möglich. Die Wandbefestigungspunkte sind von vorne nicht sichtbar. Festanschluss mit Anschlussleitung (ca. 1m). Die Regelung der Natursteinheizung muss über einen Regler erfolgen, der über elektronische Raumtemperaturkontrolle mit Wochentagsregelung und adaptiver Regelung des Heizbeginns verfügt. Die Natursteinheizung ist wartungsfrei. SICHERHEIT: Überhitzungsschutz durch zwei Sicherheits-Temperaturwächter. Der Heizleiter ist PTFE-isoliert und im rückseitig eingefrästen Kanalsystem verlegt. Technische Daten: Raumheizungs-Jahresnutzungsgrad #s: 38 %Anschlussleistung: 0,35 kW Netzanschluss: 1/N AC 230 V Frequenz: 50 Hz Nennstrom: 1,5 A Höhe: 400 mm Breite: 600 mm Tiefe: 70 mm Gewicht: 21,00 kg Schutzart (IP): IP66 Schutzklasse: II
189649 | AEG Natursteinheizung NSH 65 JA, 650 W, 230 V, Jura | ANWENDUNG: Wandhängende Strahlungsheizung als effiziente Übergangsheizung und für zusätzlichen Wärmebedarf im Wohnbereich, Badezimmer, Flur und in Arbeitsräumen. Das rahmenlose und flach aufbauende Design lässt sich sehr gut in jeden Wohnstil integrieren. AUSTATTUNG/KOMFORT: Die Natursteinheizung ist ein Naturprodukt mit individuellem Charakter. Jedes Gerätist einzigartig in Farbe und Marmorierung. Die hochwertige 30 mm starke Natursteinplatte mit Rückseitig eingelassenem Heizleiter und gleichmäßiger Erwärmung des Steins bietet eine große strahlungswirksame Oberfläche. INSTALLATION/SERVICE: Wärme-Rückstrahlplatte für Wandmontage im Lieferumfang enthalten. Senkrechte oder waagerechte Montage möglich. Die Wandbefestigungspunkte sind von vorne nicht sichtbar. Festanschluss mit Anschlussleitung (ca. 1m). Die Regelung der Natursteinheizung muss über einen Regler erfolgen, der über elektronische Raumtemperaturkontrolle mit Wochentagsregelung und adaptiver Regelung des Heizbeginns verfügt. Die Natursteinheizung ist wartungsfrei. SICHERHEIT: Überhitzungsschutz durch zwei Sicherheits-Temperaturwächter. Der Heizleiter ist PTFE-isoliert und im rückseitig eingefrästen Kanalsystem verlegt. Technische Daten: Raumheizungs-Jahresnutzungsgrad #s: 38 %Anschlussleistung: 0,65 kW Netzanschluss: 1/N AC 230 V Frequenz: 50 Hz Nennstrom: 2,8 A Höhe: 400 mm Breite: 1000 mm Tiefe: 70 mm Gewicht: 35,00 kg Schutzart (IP): IP66 Schutzklasse: II
189650 | AEG Natursteinheizung NSH 85 JA, 850 W, 230 V, Jura | ANWENDUNG: Wandhängende Strahlungsheizung als effiziente Übergangsheizung und für zusätzlichen Wärmebedarf im Wohnbereich, Badezimmer, Flur und in Arbeitsräumen. Das rahmenlose und flach aufbauende Design lässt sich sehr gut in jeden Wohnstil integrieren. AUSTATTUNG/KOMFORT: Die Natursteinheizung ist ein Naturprodukt mit individuellem Charakter. Jedes Gerätist einzigartig in Farbe und Marmorierung. Die hochwertige 30 mm starke Natursteinplatte mit Rückseitig eingelassenem Heizleiter und gleichmäßiger Erwärmung des Steins bietet eine große strahlungswirksame Oberfläche. INSTALLATION/SERVICE: Wärme-Rückstrahlplatte für Wandmontage im Lieferumfang enthalten. Senkrechte oder waagerechte Montage möglich. Die Wandbefestigungspunkte sind von vorne nicht sichtbar. Festanschluss mit Anschlussleitung (ca. 1m). Die Regelung der Natursteinheizung muss über einen Regler erfolgen, der über elektronische Raumtemperaturkontrolle mit Wochentagsregelung und adaptiver Regelung des Heizbeginns verfügt. Die Natursteinheizung ist wartungsfrei. SICHERHEIT: Überhitzungsschutz durch zwei Sicherheits-Temperaturwächter. Der Heizleiter ist PTFE-isoliert und im rückseitig eingefrästen Kanalsystem verlegt. Technische Daten: Raumheizungs-Jahresnutzungsgrad #s: 38 %Anschlussleistung: 0,85 kW Netzanschluss: 1/N AC 230 V Frequenz: 50 Hz Nennstrom: 3,7 A Höhe: 500 mm Breite: 1000 mm Tiefe: 70 mm Gewicht: 44,00 kg Schutzart (IP): IP66 Schutzklasse: II
189651 | AEG Natursteinheizung NSH 115 JA, 1150 W, 230 V, Jura | ANWENDUNG: Wandhängende Strahlungsheizung als effiziente Übergangsheizung und für zusätzlichen Wärmebedarf im Wohnbereich, Badezimmer, Flur und in Arbeitsräumen. Das rahmenlose und flach aufbauende Design lässt sich sehr gut in jeden Wohnstil integrieren. AUSTATTUNG/KOMFORT: Die Natursteinheizung ist ein Naturprodukt mit individuellem Charakter. Jedes Gerätist einzigartig in Farbe und Marmorierung. Die hochwertige 30 mm starke Natursteinplatte mit Rückseitig eingelassenem Heizleiter und gleichmäßiger Erwärmung des Steins bietet eine große strahlungswirksame Oberfläche. INSTALLATION/SERVICE: Wärme-Rückstrahlplatte für Wandmontage im Lieferumfang enthalten. Senkrechte oder waagerechte Montage möglich. Die Wandbefestigungspunkte sind von vorne nicht sichtbar. Festanschluss mit Anschlussleitung (ca. 1m). Die Regelung der Natursteinheizung muss über einen Regler erfolgen, der über elektronische Raumtemperaturkontrolle mit Wochentagsregelung und adaptiver Regelung des Heizbeginns verfügt. Die Natursteinheizung ist wartungsfrei. SICHERHEIT: Überhitzungsschutz durch zwei Sicherheits-Temperaturwächter. Der Heizleiter ist PTFE-isoliert und im rückseitig eingefrästen Kanalsystem verlegt. Technische Daten: Raumheizungs-Jahresnutzungsgrad #s: 38 %Anschlussleistung: 1,15 kW Netzanschluss: 1/N AC 230 V Frequenz: 50 Hz Nennstrom: 5,0 A Höhe: 600 mm Breite: 1000 mm Tiefe: 70 mm Gewicht: 52,00 kg Schutzart (IP): IP66 Schutzklasse: II
189652 | AEG Natursteinheizung NSH 145 JA, 1450 W, 230 V, Jura | ANWENDUNG: Wandhängende Strahlungsheizung als effiziente Übergangsheizung und für zusätzlichen Wärmebedarf im Wohnbereich, Badezimmer, Flur und in Arbeitsräumen. Das rahmenlose und flach aufbauende Design lässt sich sehr gut in jeden Wohnstil integrieren. AUSTATTUNG/KOMFORT: Die Natursteinheizung ist ein Naturprodukt mit individuellem Charakter. Jedes Gerätist einzigartig in Farbe und Marmorierung. Die hochwertige 30 mm starke Natursteinplatte mit Rückseitig eingelassenem Heizleiter und gleichmäßiger Erwärmung des Steins bietet eine große strahlungswirksame Oberfläche. INSTALLATION/SERVICE: Wärme-Rückstrahlplatte für Wandmontage im Lieferumfang enthalten. Senkrechte oder waagerechte Montage möglich. Die Wandbefestigungspunkte sind von vorne nicht sichtbar. Festanschluss mit Anschlussleitung (ca. 1m). Die Regelung der Natursteinheizung muss über einen Regler erfolgen, der über elektronische Raumtemperaturkontrolle mit Wochentagsregelung und adaptiver Regelung des Heizbeginns verfügt. Die Natursteinheizung ist wartungsfrei. SICHERHEIT: Überhitzungsschutz durch zwei Sicherheits-Temperaturwächter. Der Heizleiter ist PTFE-isoliert und im rückseitig eingefrästen Kanalsystem verlegt. Technische Daten: Raumheizungs-Jahresnutzungsgrad #s: 38 %Anschlussleistung: 1,45 kW Netzanschluss: 1/N AC 230 V Frequenz: 50 Hz Nennstrom: 6,3 A Höhe: 600 mm Breite: 1250 mm Tiefe: 70 mm Gewicht: 62,00 kg Schutzart (IP): IP66 Schutzklasse: II
189653 | AEG Natursteinheizung NSH 35 VO, 350 W, 230 V, Volakas | ANWENDUNG: Wandhängende Strahlungsheizung als effiziente Übergangsheizung und für zusätzlichen Wärmebedarf im Wohnbereich, Badezimmer, Flur und in Arbeitsräumen. Das rahmenlose und flach aufbauende Design lässt sich sehr gut in jeden Wohnstil integrieren. AUSTATTUNG/KOMFORT: Die Natursteinheizung ist ein Naturprodukt mit individuellem Charakter. Jedes Gerätist einzigartig in Farbe und Marmorierung. Die hochwertige 30 mm starke Natursteinplatte mit Rückseitig eingelassenem Heizleiter und gleichmäßiger Erwärmung des Steins bietet eine große strahlungswirksame Oberfläche. INSTALLATION/SERVICE: Wärme-Rückstrahlplatte für Wandmontage im Lieferumfang enthalten. Senkrechte oder waagerechte Montage möglich. Die Wandbefestigungspunkte sind von vorne nicht sichtbar. Festanschluss mit Anschlussleitung (ca. 1m). Die Regelung der Natursteinheizung muss über einen Regler erfolgen, der über elektronische Raumtemperaturkontrolle mit Wochentagsregelung und adaptiver Regelung des Heizbeginns verfügt. Die Natursteinheizung ist wartungsfrei. SICHERHEIT: Überhitzungsschutz durch zwei Sicherheits-Temperaturwächter. Der Heizleiter ist PTFE-isoliert und im rückseitig eingefrästen Kanalsystem verlegt. Technische Daten: Raumheizungs-Jahresnutzungsgrad #s: 38 %Anschlussleistung: 0,35 kW Netzanschluss: 1/N AC 230 V Frequenz: 50 Hz Nennstrom: 1,5 A Höhe: 400 mm Breite: 600 mm Tiefe: 70 mm Gewicht: 21,00 kg Schutzart (IP): IP66 Schutzklasse: II
189654 | AEG Natursteinheizung NSH 65 VO, 650 W, 230 V, Volakas | ANWENDUNG: Wandhängende Strahlungsheizung als effiziente Übergangsheizung und für zusätzlichen Wärmebedarf im Wohnbereich, Badezimmer, Flur und in Arbeitsräumen. Das rahmenlose und flach aufbauende Design lässt sich sehr gut in jeden Wohnstil integrieren. AUSTATTUNG/KOMFORT: Die Natursteinheizung ist ein Naturprodukt mit individuellem Charakter. Jedes Gerätist einzigartig in Farbe und Marmorierung. Die hochwertige 30 mm starke Natursteinplatte mit Rückseitig eingelassenem Heizleiter und gleichmäßiger Erwärmung des Steins bietet eine große strahlungswirksame Oberfläche. INSTALLATION/SERVICE: Wärme-Rückstrahlplatte für Wandmontage im Lieferumfang enthalten. Senkrechte oder waagerechte Montage möglich. Die Wandbefestigungspunkte sind von vorne nicht sichtbar. Festanschluss mit Anschlussleitung (ca. 1m). Die Regelung der Natursteinheizung muss über einen Regler erfolgen, der über elektronische Raumtemperaturkontrolle mit Wochentagsregelung und adaptiver Regelung des Heizbeginns verfügt. Die Natursteinheizung ist wartungsfrei. SICHERHEIT: Überhitzungsschutz durch zwei Sicherheits-Temperaturwächter. Der Heizleiter ist PTFE-isoliert und im rückseitig eingefrästen Kanalsystem verlegt. Technische Daten: Raumheizungs-Jahresnutzungsgrad #s: 38 %Anschlussleistung: 0,65 kW Netzanschluss: 1/N AC 230 V Frequenz: 50 Hz Nennstrom: 2,8 A Höhe: 400 mm Breite: 1000 mm Tiefe: 70 mm Gewicht: 35,00 kg Schutzart (IP): IP66 Schutzklasse: II
189655 | AEG Natursteinheizung NSH 85 VO, 850 W, 230 V, Volakas | ANWENDUNG: Wandhängende Strahlungsheizung als effiziente Übergangsheizung und für zusätzlichen Wärmebedarf im Wohnbereich, Badezimmer, Flur und in Arbeitsräumen. Das rahmenlose und flach aufbauende Design lässt sich sehr gut in jeden Wohnstil integrieren. AUSTATTUNG/KOMFORT: Die Natursteinheizung ist ein Naturprodukt mit individuellem Charakter. Jedes Gerätist einzigartig in Farbe und Marmorierung. Die hochwertige 30 mm starke Natursteinplatte mit Rückseitig eingelassenem Heizleiter und gleichmäßiger Erwärmung des Steins bietet eine große strahlungswirksame Oberfläche. INSTALLATION/SERVICE: Wärme-Rückstrahlplatte für Wandmontage im Lieferumfang enthalten. Senkrechte oder waagerechte Montage möglich. Die Wandbefestigungspunkte sind von vorne nicht sichtbar. Festanschluss mit Anschlussleitung (ca. 1m). Die Regelung der Natursteinheizung muss über einen Regler erfolgen, der über elektronische Raumtemperaturkontrolle mit Wochentagsregelung und adaptiver Regelung des Heizbeginns verfügt. Die Natursteinheizung ist wartungsfrei. SICHERHEIT: Überhitzungsschutz durch zwei Sicherheits-Temperaturwächter. Der Heizleiter ist PTFE-isoliert und im rückseitig eingefrästen Kanalsystem verlegt. Technische Daten: Raumheizungs-Jahresnutzungsgrad #s: 38 %Anschlussleistung: 0,85 kW Netzanschluss: 1/N AC 230 V Frequenz: 50 Hz Nennstrom: 3,7 A Höhe: 500 mm Breite: 1000 mm Tiefe: 70 mm Gewicht: 44,00 kg Schutzart (IP): IP66 Schutzklasse: II
189656 | AEG Natursteinheizung NSH 115 VO, 1150 W, 230 V, Volakas | ANWENDUNG: Wandhängende Strahlungsheizung als effiziente Übergangsheizung und für zusätzlichen Wärmebedarf im Wohnbereich, Badezimmer, Flur und in Arbeitsräumen. Das rahmenlose und flach aufbauende Design lässt sich sehr gut in jeden Wohnstil integrieren. AUSTATTUNG/KOMFORT: Die Natursteinheizung ist ein Naturprodukt mit individuellem Charakter. Jedes Gerätist einzigartig in Farbe und Marmorierung. Die hochwertige 30 mm starke Natursteinplatte mit Rückseitig eingelassenem Heizleiter und gleichmäßiger Erwärmung des Steins bietet eine große strahlungswirksame Oberfläche. INSTALLATION/SERVICE: Wärme-Rückstrahlplatte für Wandmontage im Lieferumfang enthalten. Senkrechte oder waagerechte Montage möglich. Die Wandbefestigungspunkte sind von vorne nicht sichtbar. Festanschluss mit Anschlussleitung (ca. 1m). Die Regelung der Natursteinheizung muss über einen Regler erfolgen, der über elektronische Raumtemperaturkontrolle mit Wochentagsregelung und adaptiver Regelung des Heizbeginns verfügt. Die Natursteinheizung ist wartungsfrei. SICHERHEIT: Überhitzungsschutz durch zwei Sicherheits-Temperaturwächter. Der Heizleiter ist PTFE-isoliert und im rückseitig eingefrästen Kanalsystem verlegt. Technische Daten: Raumheizungs-Jahresnutzungsgrad #s: 38 %Anschlussleistung: 1,15 kW Netzanschluss: 1/N AC 230 V Frequenz: 50 Hz Nennstrom: 5,0 A Höhe: 600 mm Breite: 1000 mm Tiefe: 70 mm Gewicht: 52,00 kg Schutzart (IP): IP66 Schutzklasse: II
189657 | AEG Natursteinheizung NSH 145 VO, 1450 W, 230 V, Volakas | ANWENDUNG: Wandhängende Strahlungsheizung als effiziente Übergangsheizung und für zusätzlichen Wärmebedarf im Wohnbereich, Badezimmer, Flur und in Arbeitsräumen. Das rahmenlose und flach aufbauende Design lässt sich sehr gut in jeden Wohnstil integrieren. AUSTATTUNG/KOMFORT: Die Natursteinheizung ist ein Naturprodukt mit individuellem Charakter. Jedes Gerätist einzigartig in Farbe und Marmorierung. Die hochwertige 30 mm starke Natursteinplatte mit Rückseitig eingelassenem Heizleiter und gleichmäßiger Erwärmung des Steins bietet eine große strahlungswirksame Oberfläche. INSTALLATION/SERVICE: Wärme-Rückstrahlplatte für Wandmontage im Lieferumfang enthalten. Senkrechte oder waagerechte Montage möglich. Die Wandbefestigungspunkte sind von vorne nicht sichtbar. Festanschluss mit Anschlussleitung (ca. 1m). Die Regelung der Natursteinheizung muss über einen Regler erfolgen, der über elektronische Raumtemperaturkontrolle mit Wochentagsregelung und adaptiver Regelung des Heizbeginns verfügt. Die Natursteinheizung ist wartungsfrei. SICHERHEIT: Überhitzungsschutz durch zwei Sicherheits-Temperaturwächter. Der Heizleiter ist PTFE-isoliert und im rückseitig eingefrästen Kanalsystem verlegt. Technische Daten: Raumheizungs-Jahresnutzungsgrad #s: 38 %Anschlussleistung: 1,45 kW Netzanschluss: 1/N AC 230 V Frequenz: 50 Hz Nennstrom: 6,3 A Höhe: 600 mm Breite: 1250 mm Tiefe: 70 mm Gewicht: 62,00 kg Schutzart (IP): IP66 Schutzklasse: II
189658 | AEG Natursteinheizung NSH 35 MC, 350 W, 230 V, Mocca Creme | ANWENDUNG: Wandhängende Strahlungsheizung als effiziente Übergangsheizung und für zusätzlichen Wärmebedarf im Wohnbereich, Badezimmer, Flur und in Arbeitsräumen. Das rahmenlose und flach aufbauende Design lässt sich sehr gut in jeden Wohnstil integrieren. AUSTATTUNG/KOMFORT: Die Natursteinheizung ist ein Naturprodukt mit individuellem Charakter. Jedes Gerätist einzigartig in Farbe und Marmorierung. Die hochwertige 30 mm starke Natursteinplatte mit Rückseitig eingelassenem Heizleiter und gleichmäßiger Erwärmung des Steins bietet eine große strahlungswirksame Oberfläche. INSTALLATION/SERVICE: Wärme-Rückstrahlplatte für Wandmontage im Lieferumfang enthalten. Senkrechte oder waagerechte Montage möglich. Die Wandbefestigungspunkte sind von vorne nicht sichtbar. Festanschluss mit Anschlussleitung (ca. 1m). Die Regelung der Natursteinheizung muss über einen Regler erfolgen, der über elektronische Raumtemperaturkontrolle mit Wochentagsregelung und adaptiver Regelung des Heizbeginns verfügt. Die Natursteinheizung ist wartungsfrei. SICHERHEIT: Überhitzungsschutz durch zwei Sicherheits-Temperaturwächter. Der Heizleiter ist PTFE-isoliert und im rückseitig eingefrästen Kanalsystem verlegt. Technische Daten: Raumheizungs-Jahresnutzungsgrad #s: 38 %Anschlussleistung: 0,35 kW Netzanschluss: 1/N AC 230 V Frequenz: 50/60 Hz Nennstrom: 1,5 A Höhe: 400 mm Breite: 600 mm Tiefe: 70 mm Gewicht: 21,00 kg Schutzart (IP): IP66 Schutzklasse: II
189659 | AEG Natursteinheizung NSH 65 MC, 650 W, 230 V, Mocca Creme | ANWENDUNG: Wandhängende Strahlungsheizung als effiziente Übergangsheizung und für zusätzlichen Wärmebedarf im Wohnbereich, Badezimmer, Flur und in Arbeitsräumen. Das rahmenlose und flach aufbauende Design lässt sich sehr gut in jeden Wohnstil integrieren. AUSTATTUNG/KOMFORT: Die Natursteinheizung ist ein Naturprodukt mit individuellem Charakter. Jedes Gerätist einzigartig in Farbe und Marmorierung. Die hochwertige 30 mm starke Natursteinplatte mit Rückseitig eingelassenem Heizleiter und gleichmäßiger Erwärmung des Steins bietet eine große strahlungswirksame Oberfläche. INSTALLATION/SERVICE: Wärme-Rückstrahlplatte für Wandmontage im Lieferumfang enthalten. Senkrechte oder waagerechte Montage möglich. Die Wandbefestigungspunkte sind von vorne nicht sichtbar. Festanschluss mit Anschlussleitung (ca. 1m). Die Regelung der Natursteinheizung muss über einen Regler erfolgen, der über elektronische Raumtemperaturkontrolle mit Wochentagsregelung und adaptiver Regelung des Heizbeginns verfügt. Die Natursteinheizung ist wartungsfrei. SICHERHEIT: Überhitzungsschutz durch zwei Sicherheits-Temperaturwächter. Der Heizleiter ist PTFE-isoliert und im rückseitig eingefrästen Kanalsystem verlegt. Technische Daten: Raumheizungs-Jahresnutzungsgrad #s: 38 %Anschlussleistung: 0,65 kW Netzanschluss: 1/N AC 230 V Frequenz: 50 Hz Nennstrom: 2,8 A Höhe: 400 mm Breite: 1000 mm Tiefe: 70 mm Gewicht: 35,00 kg Schutzart (IP): IP66 Schutzklasse: II
189660 | AEG Natursteinheizung NSH 85 MC, 850 W, 230 V, Mocca Creme | ANWENDUNG: Wandhängende Strahlungsheizung als effiziente Übergangsheizung und für zusätzlichen Wärmebedarf im Wohnbereich, Badezimmer, Flur und in Arbeitsräumen. Das rahmenlose und flach aufbauende Design lässt sich sehr gut in jeden Wohnstil integrieren. AUSTATTUNG/KOMFORT: Die Natursteinheizung ist ein Naturprodukt mit individuellem Charakter. Jedes Gerätist einzigartig in Farbe und Marmorierung. Die hochwertige 30 mm starke Natursteinplatte mit Rückseitig eingelassenem Heizleiter und gleichmäßiger Erwärmung des Steins bietet eine große strahlungswirksame Oberfläche. INSTALLATION/SERVICE: Wärme-Rückstrahlplatte für Wandmontage im Lieferumfang enthalten. Senkrechte oder waagerechte Montage möglich. Die Wandbefestigungspunkte sind von vorne nicht sichtbar. Festanschluss mit Anschlussleitung (ca. 1m). Die Regelung der Natursteinheizung muss über einen Regler erfolgen, der über elektronische Raumtemperaturkontrolle mit Wochentagsregelung und adaptiver Regelung des Heizbeginns verfügt. Die Natursteinheizung ist wartungsfrei. SICHERHEIT: Überhitzungsschutz durch zwei Sicherheits-Temperaturwächter. Der Heizleiter ist PTFE-isoliert und im rückseitig eingefrästen Kanalsystem verlegt. Technische Daten: Raumheizungs-Jahresnutzungsgrad #s: 38 %Anschlussleistung: 0,85 kW Netzanschluss: 1/N AC 230 V Frequenz: 50 Hz Nennstrom: 3,7 A Höhe: 500 mm Breite: 1000 mm Tiefe: 70 mm Gewicht: 44,00 kg Schutzart (IP): IP66 Schutzklasse: II
189661 | AEG Natursteinheizung NSH 115 MC, 1150 W, 230 V, Mocca Creme | ANWENDUNG: Wandhängende Strahlungsheizung als effiziente Übergangsheizung und für zusätzlichen Wärmebedarf im Wohnbereich, Badezimmer, Flur und in Arbeitsräumen. Das rahmenlose und flach aufbauende Design lässt sich sehr gut in jeden Wohnstil integrieren. AUSTATTUNG/KOMFORT: Die Natursteinheizung ist ein Naturprodukt mit individuellem Charakter. Jedes Gerätist einzigartig in Farbe und Marmorierung. Die hochwertige 30 mm starke Natursteinplatte mit Rückseitig eingelassenem Heizleiter und gleichmäßiger Erwärmung des Steins bietet eine große strahlungswirksame Oberfläche. INSTALLATION/SERVICE: Wärme-Rückstrahlplatte für Wandmontage im Lieferumfang enthalten. Senkrechte oder waagerechte Montage möglich. Die Wandbefestigungspunkte sind von vorne nicht sichtbar. Festanschluss mit Anschlussleitung (ca. 1m). Die Regelung der Natursteinheizung muss über einen Regler erfolgen, der über elektronische Raumtemperaturkontrolle mit Wochentagsregelung und adaptiver Regelung des Heizbeginns verfügt. Die Natursteinheizung ist wartungsfrei. SICHERHEIT: Überhitzungsschutz durch zwei Sicherheits-Temperaturwächter. Der Heizleiter ist PTFE-isoliert und im rückseitig eingefrästen Kanalsystem verlegt. Technische Daten: Raumheizungs-Jahresnutzungsgrad #s: 38 %Anschlussleistung: 1,15 kW Netzanschluss: 1/N AC 230 V Frequenz: 50 Hz Nennstrom: 5,0 A Höhe: 600 mm Breite: 1000 mm Tiefe: 70 mm Gewicht: 52,00 kg Schutzart (IP): IP66 Schutzklasse: II
189662 | AEG Natursteinheizung NSH 145 MC, 1450 W, 230 V, Mocca Creme | ANWENDUNG: Wandhängende Strahlungsheizung als effiziente Übergangsheizung und für zusätzlichen Wärmebedarf im Wohnbereich, Badezimmer, Flur und in Arbeitsräumen. Das rahmenlose und flach aufbauende Design lässt sich sehr gut in jeden Wohnstil integrieren. AUSTATTUNG/KOMFORT: Die Natursteinheizung ist ein Naturprodukt mit individuellem Charakter. Jedes Gerätist einzigartig in Farbe und Marmorierung. Die hochwertige 30 mm starke Natursteinplatte mit Rückseitig eingelassenem Heizleiter und gleichmäßiger Erwärmung des Steins bietet eine große strahlungswirksame Oberfläche. INSTALLATION/SERVICE: Wärme-Rückstrahlplatte für Wandmontage im Lieferumfang enthalten. Senkrechte oder waagerechte Montage möglich. Die Wandbefestigungspunkte sind von vorne nicht sichtbar. Festanschluss mit Anschlussleitung (ca. 1m). Die Regelung der Natursteinheizung muss über einen Regler erfolgen, der über elektronische Raumtemperaturkontrolle mit Wochentagsregelung und adaptiver Regelung des Heizbeginns verfügt. Die Natursteinheizung ist wartungsfrei. SICHERHEIT: Überhitzungsschutz durch zwei Sicherheits-Temperaturwächter. Der Heizleiter ist PTFE-isoliert und im rückseitig eingefrästen Kanalsystem verlegt. Technische Daten: Raumheizungs-Jahresnutzungsgrad #s: 38 %Anschlussleistung: 1,45 kW Netzanschluss: 1/N AC 230 V Frequenz: 50 Hz Nennstrom: 6,3 A Höhe: 600 mm Breite: 1250 mm Tiefe: 70 mm Gewicht: 62,00 kg Schutzart (IP): IP66 Schutzklasse: II
189663 | AEG Natursteinheizung NSH 35 PR, 350 W, 230 V, Prinos | ANWENDUNG: Wandhängende Strahlungsheizung als effiziente Übergangsheizung und für zusätzlichen Wärmebedarf im Wohnbereich, Badezimmer, Flur und in Arbeitsräumen. Das rahmenlose und flach aufbauende Design lässt sich sehr gut in jeden Wohnstil integrieren. AUSTATTUNG/KOMFORT: Die Natursteinheizung ist ein Naturprodukt mit individuellem Charakter. Jedes Gerätist einzigartig in Farbe und Marmorierung. Die hochwertige 30 mm starke Natursteinplatte mit Rückseitig eingelassenem Heizleiter und gleichmäßiger Erwärmung des Steins bietet eine große strahlungswirksame Oberfläche. INSTALLATION/SERVICE: Wärme-Rückstrahlplatte für Wandmontage im Lieferumfang enthalten. Senkrechte oder waagerechte Montage möglich. Die Wandbefestigungspunkte sind von vorne nicht sichtbar. Festanschluss mit Anschlussleitung (ca. 1m). Die Regelung der Natursteinheizung muss über einen Regler erfolgen, der über elektronische Raumtemperaturkontrolle mit Wochentagsregelung und adaptiver Regelung des Heizbeginns verfügt. Die Natursteinheizung ist wartungsfrei. SICHERHEIT: Überhitzungsschutz durch zwei Sicherheits-Temperaturwächter. Der Heizleiter ist PTFE-isoliert und im rückseitig eingefrästen Kanalsystem verlegt. Technische Daten: Raumheizungs-Jahresnutzungsgrad #s: 38 %Anschlussleistung: 0,35 kW Netzanschluss: 1/N AC 230 V Frequenz: 50 Hz Nennstrom: 1,5 A Höhe: 400 mm Breite: 600 mm Tiefe: 70 mm Gewicht: 21,00 kg Schutzart (IP): IP66 Schutzklasse: II
189664 | AEG Natursteinheizung NSH 65 PR, 650 W, 230 V, Prinos | ANWENDUNG: Wandhängende Strahlungsheizung als effiziente Übergangsheizung und für zusätzlichen Wärmebedarf im Wohnbereich, Badezimmer, Flur und in Arbeitsräumen. Das rahmenlose und flach aufbauende Design lässt sich sehr gut in jeden Wohnstil integrieren. AUSTATTUNG/KOMFORT: Die Natursteinheizung ist ein Naturprodukt mit individuellem Charakter. Jedes Gerätist einzigartig in Farbe und Marmorierung. Die hochwertige 30 mm starke Natursteinplatte mit Rückseitig eingelassenem Heizleiter und gleichmäßiger Erwärmung des Steins bietet eine große strahlungswirksame Oberfläche. INSTALLATION/SERVICE: Wärme-Rückstrahlplatte für Wandmontage im Lieferumfang enthalten. Senkrechte oder waagerechte Montage möglich. Die Wandbefestigungspunkte sind von vorne nicht sichtbar. Festanschluss mit Anschlussleitung (ca. 1m). Die Regelung der Natursteinheizung muss über einen Regler erfolgen, der über elektronische Raumtemperaturkontrolle mit Wochentagsregelung und adaptiver Regelung des Heizbeginns verfügt. Die Natursteinheizung ist wartungsfrei. SICHERHEIT: Überhitzungsschutz durch zwei Sicherheits-Temperaturwächter. Der Heizleiter ist PTFE-isoliert und im rückseitig eingefrästen Kanalsystem verlegt. Technische Daten: Raumheizungs-Jahresnutzungsgrad #s: 38 %Anschlussleistung: 0,65 kW Netzanschluss: 1/N AC 230 V Frequenz: 50 Hz Nennstrom: 2,8 A Höhe: 400 mm Breite: 1000 mm Tiefe: 70 mm Gewicht: 35,00 kg Schutzart (IP): IP66 Schutzklasse: II
189665 | AEG Natursteinheizung NSH 85 PR, 850 W, 230 V, Prinos | ANWENDUNG: Wandhängende Strahlungsheizung als effiziente Übergangsheizung und für zusätzlichen Wärmebedarf im Wohnbereich, Badezimmer, Flur und in Arbeitsräumen. Das rahmenlose und flach aufbauende Design lässt sich sehr gut in jeden Wohnstil integrieren. AUSTATTUNG/KOMFORT: Die Natursteinheizung ist ein Naturprodukt mit individuellem Charakter. Jedes Gerätist einzigartig in Farbe und Marmorierung. Die hochwertige 30 mm starke Natursteinplatte mit Rückseitig eingelassenem Heizleiter und gleichmäßiger Erwärmung des Steins bietet eine große strahlungswirksame Oberfläche. INSTALLATION/SERVICE: Wärme-Rückstrahlplatte für Wandmontage im Lieferumfang enthalten. Senkrechte oder waagerechte Montage möglich. Die Wandbefestigungspunkte sind von vorne nicht sichtbar. Festanschluss mit Anschlussleitung (ca. 1m). Die Regelung der Natursteinheizung muss über einen Regler erfolgen, der über elektronische Raumtemperaturkontrolle mit Wochentagsregelung und adaptiver Regelung des Heizbeginns verfügt. Die Natursteinheizung ist wartungsfrei. SICHERHEIT: Überhitzungsschutz durch zwei Sicherheits-Temperaturwächter. Der Heizleiter ist PTFE-isoliert und im rückseitig eingefrästen Kanalsystem verlegt. Technische Daten: Raumheizungs-Jahresnutzungsgrad #s: 38 %Anschlussleistung: 0,85 kW Netzanschluss: 1/N AC 230 V Frequenz: 50 Hz Nennstrom: 3,7 A Höhe: 500 mm Breite: 1000 mm Tiefe: 70 mm Gewicht: 44,00 kg Schutzart (IP): IP66 Schutzklasse: II
189666 | AEG Natursteinheizung NSH 115 PR, 1150 W, 230 V, Prinos | ANWENDUNG: Wandhängende Strahlungsheizung als effiziente Übergangsheizung und für zusätzlichen Wärmebedarf im Wohnbereich, Badezimmer, Flur und in Arbeitsräumen. Das rahmenlose und flach aufbauende Design lässt sich sehr gut in jeden Wohnstil integrieren. AUSTATTUNG/KOMFORT: Die Natursteinheizung ist ein Naturprodukt mit individuellem Charakter. Jedes Gerätist einzigartig in Farbe und Marmorierung. Die hochwertige 30 mm starke Natursteinplatte mit Rückseitig eingelassenem Heizleiter und gleichmäßiger Erwärmung des Steins bietet eine große strahlungswirksame Oberfläche. INSTALLATION/SERVICE: Wärme-Rückstrahlplatte für Wandmontage im Lieferumfang enthalten. Senkrechte oder waagerechte Montage möglich. Die Wandbefestigungspunkte sind von vorne nicht sichtbar. Festanschluss mit Anschlussleitung (ca. 1m). Die Regelung der Natursteinheizung muss über einen Regler erfolgen, der über elektronische Raumtemperaturkontrolle mit Wochentagsregelung und adaptiver Regelung des Heizbeginns verfügt. Die Natursteinheizung ist wartungsfrei. SICHERHEIT: Überhitzungsschutz durch zwei Sicherheits-Temperaturwächter. Der Heizleiter ist PTFE-isoliert und im rückseitig eingefrästen Kanalsystem verlegt. Technische Daten: Raumheizungs-Jahresnutzungsgrad #s: 38 %Anschlussleistung: 1,15 kW Netzanschluss: 1/N AC 230 V Frequenz: 50 Hz Nennstrom: 5,0 A Höhe: 600 mm Breite: 1000 mm Tiefe: 70 mm Gewicht: 52 kg Schutzart (IP): IP66 Schutzklasse: II
189667 | AEG Natursteinheizung NSH 145 PR, 1450 W, 230 V, Prinos | ANWENDUNG: Wandhängende Strahlungsheizung als effiziente Übergangsheizung und für zusätzlichen Wärmebedarf im Wohnbereich, Badezimmer, Flur und in Arbeitsräumen. Das rahmenlose und flach aufbauende Design lässt sich sehr gut in jeden Wohnstil integrieren. AUSTATTUNG/KOMFORT: Die Natursteinheizung ist ein Naturprodukt mit individuellem Charakter. Jedes Gerätist einzigartig in Farbe und Marmorierung. Die hochwertige 30 mm starke Natursteinplatte mit Rückseitig eingelassenem Heizleiter und gleichmäßiger Erwärmung des Steins bietet eine große strahlungswirksame Oberfläche. INSTALLATION/SERVICE: Wärme-Rückstrahlplatte für Wandmontage im Lieferumfang enthalten. Senkrechte oder waagerechte Montage möglich. Die Wandbefestigungspunkte sind von vorne nicht sichtbar. Festanschluss mit Anschlussleitung (ca. 1m). Die Regelung der Natursteinheizung muss über einen Regler erfolgen, der über elektronische Raumtemperaturkontrolle mit Wochentagsregelung und adaptiver Regelung des Heizbeginns verfügt. Die Natursteinheizung ist wartungsfrei. SICHERHEIT: Überhitzungsschutz durch zwei Sicherheits-Temperaturwächter. Der Heizleiter ist PTFE-isoliert und im rückseitig eingefrästen Kanalsystem verlegt. Technische Daten: Raumheizungs-Jahresnutzungsgrad #s: 38 %Anschlussleistung: 1,45 kW Netzanschluss: 1/N AC 230 V Frequenz: 50 Hz Nennstrom: 6,3 A Höhe: 600 mm Breite: 1250 mm Tiefe: 70 mm Gewicht: 62,00 kg Schutzart (IP): IP66 Schutzklasse: II
189673 | AEG Natursteinheizung NSH 35 PA, 350 W, 230 V, Palisandro | ANWENDUNG: Wandhängende Strahlungsheizung als effiziente Übergangsheizung und für zusätzlichen Wärmebedarf im Wohnbereich, Badezimmer, Flur und in Arbeitsräumen. Das rahmenlose und flach aufbauende Design lässt sich sehr gut in jeden Wohnstil integrieren. AUSTATTUNG/KOMFORT: Die Natursteinheizung ist ein Naturprodukt mit individuellem Charakter. Jedes Gerätist einzigartig in Farbe und Marmorierung. Die hochwertige 30 mm starke Natursteinplatte mit Rückseitig eingelassenem Heizleiter und gleichmäßiger Erwärmung des Steins bietet eine große strahlungswirksame Oberfläche. INSTALLATION/SERVICE: Wärme-Rückstrahlplatte für Wandmontage im Lieferumfang enthalten. Senkrechte oder waagerechte Montage möglich. Die Wandbefestigungspunkte sind von vorne nicht sichtbar. Festanschluss mit Anschlussleitung (ca. 1m). Die Regelung der Natursteinheizung muss über einen Regler erfolgen, der über elektronische Raumtemperaturkontrolle mit Wochentagsregelung und adaptiver Regelung des Heizbeginns verfügt. Die Natursteinheizung ist wartungsfrei. SICHERHEIT: Überhitzungsschutz durch zwei Sicherheits-Temperaturwächter. Der Heizleiter ist PTFE-isoliert und im rückseitig eingefrästen Kanalsystem verlegt. Technische Daten: Raumheizungs-Jahresnutzungsgrad #s: 38 %Anschlussleistung: 0,35 kW Netzanschluss: 1/N AC 230 V Frequenz: 50 Hz Nennstrom: 1,5 A Höhe: 400 mm Breite: 600 mm Tiefe: 70 mm Gewicht: 21,00 kg Schutzart (IP): IP66 Schutzklasse: II
189674 | AEG Natursteinheizung NSH 65 PA, 650 W, 230 V, Palisandro | ANWENDUNG: Wandhängende Strahlungsheizung als effiziente Übergangsheizung und für zusätzlichen Wärmebedarf im Wohnbereich, Badezimmer, Flur und in Arbeitsräumen. Das rahmenlose und flach aufbauende Design lässt sich sehr gut in jeden Wohnstil integrieren. AUSTATTUNG/KOMFORT: Die Natursteinheizung ist ein Naturprodukt mit individuellem Charakter. Jedes Gerätist einzigartig in Farbe und Marmorierung. Die hochwertige 30 mm starke Natursteinplatte mit Rückseitig eingelassenem Heizleiter und gleichmäßiger Erwärmung des Steins bietet eine große strahlungswirksame Oberfläche. INSTALLATION/SERVICE: Wärme-Rückstrahlplatte für Wandmontage im Lieferumfang enthalten. Senkrechte oder waagerechte Montage möglich. Die Wandbefestigungspunkte sind von vorne nicht sichtbar. Festanschluss mit Anschlussleitung (ca. 1m). Die Regelung der Natursteinheizung muss über einen Regler erfolgen, der über elektronische Raumtemperaturkontrolle mit Wochentagsregelung und adaptiver Regelung des Heizbeginns verfügt. Die Natursteinheizung ist wartungsfrei. SICHERHEIT: Überhitzungsschutz durch zwei Sicherheits-Temperaturwächter. Der Heizleiter ist PTFE-isoliert und im rückseitig eingefrästen Kanalsystem verlegt. Technische Daten: Raumheizungs-Jahresnutzungsgrad #s: 38 %Anschlussleistung: 0,65 kW Netzanschluss: 1/N AC 230 V Frequenz: 50 Hz Nennstrom: 2,8 A Höhe: 400 mm Breite: 1000 mm Tiefe: 70 mm Gewicht: 35,00 kg Schutzart (IP): IP66 Schutzklasse: II
189675 | AEG Natursteinheizung NSH 85 PA, 850 W, 230 V, Palisandro | ANWENDUNG: Wandhängende Strahlungsheizung als effiziente Übergangsheizung und für zusätzlichen Wärmebedarf im Wohnbereich, Badezimmer, Flur und in Arbeitsräumen. Das rahmenlose und flach aufbauende Design lässt sich sehr gut in jeden Wohnstil integrieren. AUSTATTUNG/KOMFORT: Die Natursteinheizung ist ein Naturprodukt mit individuellem Charakter. Jedes Gerätist einzigartig in Farbe und Marmorierung. Die hochwertige 30 mm starke Natursteinplatte mit Rückseitig eingelassenem Heizleiter und gleichmäßiger Erwärmung des Steins bietet eine große strahlungswirksame Oberfläche. INSTALLATION/SERVICE: Wärme-Rückstrahlplatte für Wandmontage im Lieferumfang enthalten. Senkrechte oder waagerechte Montage möglich. Die Wandbefestigungspunkte sind von vorne nicht sichtbar. Festanschluss mit Anschlussleitung (ca. 1m). Die Regelung der Natursteinheizung muss über einen Regler erfolgen, der über elektronische Raumtemperaturkontrolle mit Wochentagsregelung und adaptiver Regelung des Heizbeginns verfügt. Die Natursteinheizung ist wartungsfrei. SICHERHEIT: Überhitzungsschutz durch zwei Sicherheits-Temperaturwächter. Der Heizleiter ist PTFE-isoliert und im rückseitig eingefrästen Kanalsystem verlegt. Technische Daten: Raumheizungs-Jahresnutzungsgrad #s: 38 %Anschlussleistung: 0,85 kW Netzanschluss: 1/N AC 230 V Frequenz: 50 Hz Nennstrom: 3,7 A Höhe: 500 mm Breite: 1000 mm Tiefe: 70 mm Gewicht: 44,00 kg Schutzart (IP): IP66 Schutzklasse: II
189676 | AEG Natursteinheizung NSH 115 PA, 1150 W, 230 V, Palisandro | ANWENDUNG: Wandhängende Strahlungsheizung als effiziente Übergangsheizung und für zusätzlichen Wärmebedarf im Wohnbereich, Badezimmer, Flur und in Arbeitsräumen. Das rahmenlose und flach aufbauende Design lässt sich sehr gut in jeden Wohnstil integrieren. AUSTATTUNG/KOMFORT: Die Natursteinheizung ist ein Naturprodukt mit individuellem Charakter. Jedes Gerätist einzigartig in Farbe und Marmorierung. Die hochwertige 30 mm starke Natursteinplatte mit Rückseitig eingelassenem Heizleiter und gleichmäßiger Erwärmung des Steins bietet eine große strahlungswirksame Oberfläche. INSTALLATION/SERVICE: Wärme-Rückstrahlplatte für Wandmontage im Lieferumfang enthalten. Senkrechte oder waagerechte Montage möglich. Die Wandbefestigungspunkte sind von vorne nicht sichtbar. Festanschluss mit Anschlussleitung (ca. 1m). Die Regelung der Natursteinheizung muss über einen Regler erfolgen, der über elektronische Raumtemperaturkontrolle mit Wochentagsregelung und adaptiver Regelung des Heizbeginns verfügt. Die Natursteinheizung ist wartungsfrei. SICHERHEIT: Überhitzungsschutz durch zwei Sicherheits-Temperaturwächter. Der Heizleiter ist PTFE-isoliert und im rückseitig eingefrästen Kanalsystem verlegt. Technische Daten: Raumheizungs-Jahresnutzungsgrad #s: 38 %Anschlussleistung: 1,15 kW Netzanschluss: 1/N AC 230 V Frequenz: 50 Hz Nennstrom: 5,0 A Höhe: 600 mm Breite: 1000 mm Tiefe: 70 mm Gewicht: 52,00 kg Schutzart (IP): IP66 Schutzklasse: II
189677 | AEG Natursteinheizung NSH 145 PA, 1450 W, 230 V, Palisandro | ANWENDUNG: Wandhängende Strahlungsheizung als effiziente Übergangsheizung und für zusätzlichen Wärmebedarf im Wohnbereich, Badezimmer, Flur und in Arbeitsräumen. Das rahmenlose und flach aufbauende Design lässt sich sehr gut in jeden Wohnstil integrieren. AUSTATTUNG/KOMFORT: Die Natursteinheizung ist ein Naturprodukt mit individuellem Charakter. Jedes Gerätist einzigartig in Farbe und Marmorierung. Die hochwertige 30 mm starke Natursteinplatte mit Rückseitig eingelassenem Heizleiter und gleichmäßiger Erwärmung des Steins bietet eine große strahlungswirksame Oberfläche. INSTALLATION/SERVICE: Wärme-Rückstrahlplatte für Wandmontage im Lieferumfang enthalten. Senkrechte oder waagerechte Montage möglich. Die Wandbefestigungspunkte sind von vorne nicht sichtbar. Festanschluss mit Anschlussleitung (ca. 1m). Die Regelung der Natursteinheizung muss über einen Regler erfolgen, der über elektronische Raumtemperaturkontrolle mit Wochentagsregelung und adaptiver Regelung des Heizbeginns verfügt. Die Natursteinheizung ist wartungsfrei. SICHERHEIT: Überhitzungsschutz durch zwei Sicherheits-Temperaturwächter. Der Heizleiter ist PTFE-isoliert und im rückseitig eingefrästen Kanalsystem verlegt. Technische Daten: Raumheizungs-Jahresnutzungsgrad #s: 38 %Anschlussleistung: 1,45 kW Netzanschluss: 1/N AC 230 V Frequenz: 50 Hz Nennstrom: 6,3 A Höhe: 600 mm Breite: 1250 mm Tiefe: 70 mm Gewicht: 62,00 kg Schutzart (IP): IP66 Schutzklasse: II
189678 | AEG Natursteinheizung NSH 35 LA, 350 W, 230 V, Blue Pearl | ANWENDUNG: Wandhängende Strahlungsheizung als effiziente Übergangsheizung und für zusätzlichen Wärmebedarf im Wohnbereich, Badezimmer, Flur und in Arbeitsräumen. Das rahmenlose und flach aufbauende Design lässt sich sehr gut in jeden Wohnstil integrieren. AUSTATTUNG/KOMFORT: Die Natursteinheizung ist ein Naturprodukt mit individuellem Charakter. Jedes Gerätist einzigartig in Farbe und Marmorierung. Die hochwertige 30 mm starke Natursteinplatte mit Rückseitig eingelassenem Heizleiter und gleichmäßiger Erwärmung des Steins bietet eine große strahlungswirksame Oberfläche. INSTALLATION/SERVICE: Wärme-Rückstrahlplatte für Wandmontage im Lieferumfang enthalten. Senkrechte oder waagerechte Montage möglich. Die Wandbefestigungspunkte sind von vorne nicht sichtbar. Festanschluss mit Anschlussleitung (ca. 1m). Die Regelung der Natursteinheizung muss über einen Regler erfolgen, der über elektronische Raumtemperaturkontrolle mit Wochentagsregelung und adaptiver Regelung des Heizbeginns verfügt. Die Natursteinheizung ist wartungsfrei. SICHERHEIT: Überhitzungsschutz durch zwei Sicherheits-Temperaturwächter. Der Heizleiter ist PTFE-isoliert und im rückseitig eingefrästen Kanalsystem verlegt. Technische Daten: Raumheizungs-Jahresnutzungsgrad #s: 38 %Anschlussleistung: 0,35 kW Netzanschluss: 1/N AC 230 V Frequenz: 50 Hz Nennstrom: 1,5 A Höhe: 400 mm Breite: 600 mm Tiefe: 70 mm Gewicht: 21,00 kg Schutzart (IP): IP66 Schutzklasse: II
189679 | AEG Natursteinheizung NSH 65 LA, 650 W, 230 V, Blue Pearl | ANWENDUNG: Wandhängende Strahlungsheizung als effiziente Übergangsheizung und für zusätzlichen Wärmebedarf im Wohnbereich, Badezimmer, Flur und in Arbeitsräumen. Das rahmenlose und flach aufbauende Design lässt sich sehr gut in jeden Wohnstil integrieren. AUSTATTUNG/KOMFORT: Die Natursteinheizung ist ein Naturprodukt mit individuellem Charakter. Jedes Gerätist einzigartig in Farbe und Marmorierung. Die hochwertige 30 mm starke Natursteinplatte mit Rückseitig eingelassenem Heizleiter und gleichmäßiger Erwärmung des Steins bietet eine große strahlungswirksame Oberfläche. INSTALLATION/SERVICE: Wärme-Rückstrahlplatte für Wandmontage im Lieferumfang enthalten. Senkrechte oder waagerechte Montage möglich. Die Wandbefestigungspunkte sind von vorne nicht sichtbar. Festanschluss mit Anschlussleitung (ca. 1m). Die Regelung der Natursteinheizung muss über einen Regler erfolgen, der über elektronische Raumtemperaturkontrolle mit Wochentagsregelung und adaptiver Regelung des Heizbeginns verfügt. Die Natursteinheizung ist wartungsfrei. SICHERHEIT: Überhitzungsschutz durch zwei Sicherheits-Temperaturwächter. Der Heizleiter ist PTFE-isoliert und im rückseitig eingefrästen Kanalsystem verlegt. Technische Daten: Raumheizungs-Jahresnutzungsgrad #s: 38 %Anschlussleistung: 0,65 kW Netzanschluss: 1/N AC 230 V Frequenz: 50 Hz Nennstrom: 2,8 A Höhe: 400 mm Breite: 1000 mm Tiefe: 70 mm Gewicht: 35,00 kg Schutzart (IP): IP66 Schutzklasse: II
189680 | AEG Natursteinheizung NSH 85 LA, 850 W, 230 V, Blue Pearl | ANWENDUNG: Wandhängende Strahlungsheizung als effiziente Übergangsheizung und für zusätzlichen Wärmebedarf im Wohnbereich, Badezimmer, Flur und in Arbeitsräumen. Das rahmenlose und flach aufbauende Design lässt sich sehr gut in jeden Wohnstil integrieren. AUSTATTUNG/KOMFORT: Die Natursteinheizung ist ein Naturprodukt mit individuellem Charakter. Jedes Gerätist einzigartig in Farbe und Marmorierung. Die hochwertige 30 mm starke Natursteinplatte mit Rückseitig eingelassenem Heizleiter und gleichmäßiger Erwärmung des Steins bietet eine große strahlungswirksame Oberfläche. INSTALLATION/SERVICE: Wärme-Rückstrahlplatte für Wandmontage im Lieferumfang enthalten. Senkrechte oder waagerechte Montage möglich. Die Wandbefestigungspunkte sind von vorne nicht sichtbar. Festanschluss mit Anschlussleitung (ca. 1m). Die Regelung der Natursteinheizung muss über einen Regler erfolgen, der über elektronische Raumtemperaturkontrolle mit Wochentagsregelung und adaptiver Regelung des Heizbeginns verfügt. Die Natursteinheizung ist wartungsfrei. SICHERHEIT: Überhitzungsschutz durch zwei Sicherheits-Temperaturwächter. Der Heizleiter ist PTFE-isoliert und im rückseitig eingefrästen Kanalsystem verlegt. Technische Daten: Raumheizungs-Jahresnutzungsgrad #s: 38 %Anschlussleistung: 0,85 kW Netzanschluss: 1/N AC 230 V Frequenz: 50 Hz Nennstrom: 3,7 A Höhe: 500 mm Breite: 1000 mm Tiefe: 70 mm Gewicht: 44,00 kg Schutzart (IP): IP66 Schutzklasse: II
189681 | AEG Natursteinheizung NSH 115 LA, 1150 W, 230 V, Blue Pearl | ANWENDUNG: Wandhängende Strahlungsheizung als effiziente Übergangsheizung und für zusätzlichen Wärmebedarf im Wohnbereich, Badezimmer, Flur und in Arbeitsräumen. Das rahmenlose und flach aufbauende Design lässt sich sehr gut in jeden Wohnstil integrieren. AUSTATTUNG/KOMFORT: Die Natursteinheizung ist ein Naturprodukt mit individuellem Charakter. Jedes Gerätist einzigartig in Farbe und Marmorierung. Die hochwertige 30 mm starke Natursteinplatte mit Rückseitig eingelassenem Heizleiter und gleichmäßiger Erwärmung des Steins bietet eine große strahlungswirksame Oberfläche. INSTALLATION/SERVICE: Wärme-Rückstrahlplatte für Wandmontage im Lieferumfang enthalten. Senkrechte oder waagerechte Montage möglich. Die Wandbefestigungspunkte sind von vorne nicht sichtbar. Festanschluss mit Anschlussleitung (ca. 1m). Die Regelung der Natursteinheizung muss über einen Regler erfolgen, der über elektronische Raumtemperaturkontrolle mit Wochentagsregelung und adaptiver Regelung des Heizbeginns verfügt. Die Natursteinheizung ist wartungsfrei. SICHERHEIT: Überhitzungsschutz durch zwei Sicherheits-Temperaturwächter. Der Heizleiter ist PTFE-isoliert und im rückseitig eingefrästen Kanalsystem verlegt. Technische Daten: Raumheizungs-Jahresnutzungsgrad #s: 38 %Anschlussleistung: 1,15 kW Netzanschluss: 1/N AC 230 V Frequenz: 50 Hz Nennstrom: 5,0 A Höhe: 600 mm Breite: 1000 mm Tiefe: 70 mm Gewicht: 52,00 kg Schutzart (IP): IP66 Schutzklasse: II
189682 | AEG Natursteinheizung NSH 145 LA, 1450 W, 230 V, Blue Pearl | ANWENDUNG: Wandhängende Strahlungsheizung als effiziente Übergangsheizung und für zusätzlichen Wärmebedarf im Wohnbereich, Badezimmer, Flur und in Arbeitsräumen. Das rahmenlose und flach aufbauende Design lässt sich sehr gut in jeden Wohnstil integrieren. AUSTATTUNG/KOMFORT: Die Natursteinheizung ist ein Naturprodukt mit individuellem Charakter. Jedes Gerätist einzigartig in Farbe und Marmorierung. Die hochwertige 30 mm starke Natursteinplatte mit Rückseitig eingelassenem Heizleiter und gleichmäßiger Erwärmung des Steins bietet eine große strahlungswirksame Oberfläche. INSTALLATION/SERVICE: Wärme-Rückstrahlplatte für Wandmontage im Lieferumfang enthalten. Senkrechte oder waagerechte Montage möglich. Die Wandbefestigungspunkte sind von vorne nicht sichtbar. Festanschluss mit Anschlussleitung (ca. 1m). Die Regelung der Natursteinheizung muss über einen Regler erfolgen, der über elektronische Raumtemperaturkontrolle mit Wochentagsregelung und adaptiver Regelung des Heizbeginns verfügt. Die Natursteinheizung ist wartungsfrei. SICHERHEIT: Überhitzungsschutz durch zwei Sicherheits-Temperaturwächter. Der Heizleiter ist PTFE-isoliert und im rückseitig eingefrästen Kanalsystem verlegt. Technische Daten: Raumheizungs-Jahresnutzungsgrad #s: 38 %Anschlussleistung: 1,45 kW Netzanschluss: 1/N AC 230 V Frequenz: 50 Hz Nennstrom: 6,3 A Höhe: 600 mm Breite: 1250 mm Tiefe: 70 mm Gewicht: 62,00 kg Schutzart (IP): IP66 Schutzklasse: II
189876 | AEG Natursteinheizung NSH 35 VA, 350 W, 230 V, Varios | ANWENDUNG: Wandhängende Strahlungsheizung als effiziente Übergangsheizung und für zusätzlichen Wärmebedarf im Wohnbereich, Badezimmer, Flur und in Arbeitsräumen. Das rahmenlose und flach aufbauende Design lässt sich sehr gut in jeden Wohnstil integrieren. AUSTATTUNG/KOMFORT: Die Natursteinheizung ist ein Naturprodukt mit individuellem Charakter. Jedes Gerätist einzigartig in Farbe und Marmorierung. Die hochwertige 30 mm starke Natursteinplatte mit Rückseitig eingelassenem Heizleiter und gleichmäßiger Erwärmung des Steins bietet eine große strahlungswirksame Oberfläche. INSTALLATION/SERVICE: Wärme-Rückstrahlplatte für Wandmontage im Lieferumfang enthalten. Senkrechte oder waagerechte Montage möglich. Die Wandbefestigungspunkte sind von vorne nicht sichtbar. Festanschluss mit Anschlussleitung (ca. 1m). Die Regelung der Natursteinheizung muss über einen Regler erfolgen, der über elektronische Raumtemperaturkontrolle mit Wochentagsregelung und adaptiver Regelung des Heizbeginns verfügt. Die Natursteinheizung ist wartungsfrei. SICHERHEIT: Überhitzungsschutz durch zwei Sicherheits-Temperaturwächter. Der Heizleiter ist PTFE-isoliert und im rückseitig eingefrästen Kanalsystem verlegt. Technische Daten: Raumheizungs-Jahresnutzungsgrad #s: 38 %Anschlussleistung: 0,35 kW Netzanschluss: 1/N AC 230 V Frequenz: 50 Hz Nennstrom: 1,5 A Höhe: 400 mm Breite: 600 mm Tiefe: 70 mm Gewicht: 21,00 kg Schutzart (IP): IP66 Schutzklasse: II
189877 | AEG Natursteinheizung NSH 65 VA, 650 W, 230 V, Varios | ANWENDUNG: Wandhängende Strahlungsheizung als effiziente Übergangsheizung und für zusätzlichen Wärmebedarf im Wohnbereich, Badezimmer, Flur und in Arbeitsräumen. Das rahmenlose und flach aufbauende Design lässt sich sehr gut in jeden Wohnstil integrieren. AUSTATTUNG/KOMFORT: Die Natursteinheizung ist ein Naturprodukt mit individuellem Charakter. Jedes Gerätist einzigartig in Farbe und Marmorierung. Die hochwertige 30 mm starke Natursteinplatte mit Rückseitig eingelassenem Heizleiter und gleichmäßiger Erwärmung des Steins bietet eine große strahlungswirksame Oberfläche. INSTALLATION/SERVICE: Wärme-Rückstrahlplatte für Wandmontage im Lieferumfang enthalten. Senkrechte oder waagerechte Montage möglich. Die Wandbefestigungspunkte sind von vorne nicht sichtbar. Festanschluss mit Anschlussleitung (ca. 1m). Die Regelung der Natursteinheizung muss über einen Regler erfolgen, der über elektronische Raumtemperaturkontrolle mit Wochentagsregelung und adaptiver Regelung des Heizbeginns verfügt. Die Natursteinheizung ist wartungsfrei. SICHERHEIT: Überhitzungsschutz durch zwei Sicherheits-Temperaturwächter. Der Heizleiter ist PTFE-isoliert und im rückseitig eingefrästen Kanalsystem verlegt. Technische Daten: Raumheizungs-Jahresnutzungsgrad #s: 38 %Anschlussleistung: 0,65 kW Netzanschluss: 1/N AC 230 V Frequenz: 50 Hz Nennstrom: 2,8 A Höhe: 400 mm Breite: 1000 mm Tiefe: 70 mm Gewicht: 35,00 kg Schutzart (IP): IP66 Schutzklasse: II
189878 | AEG Natursteinheizung NSH 85 VA, 850 W, 230 V, Varios | ANWENDUNG: Wandhängende Strahlungsheizung als effiziente Übergangsheizung und für zusätzlichen Wärmebedarf im Wohnbereich, Badezimmer, Flur und in Arbeitsräumen. Das rahmenlose und flach aufbauende Design lässt sich sehr gut in jeden Wohnstil integrieren. AUSTATTUNG/KOMFORT: Die Natursteinheizung ist ein Naturprodukt mit individuellem Charakter. Jedes Gerätist einzigartig in Farbe und Marmorierung. Die hochwertige 30 mm starke Natursteinplatte mit Rückseitig eingelassenem Heizleiter und gleichmäßiger Erwärmung des Steins bietet eine große strahlungswirksame Oberfläche. INSTALLATION/SERVICE: Wärme-Rückstrahlplatte für Wandmontage im Lieferumfang enthalten. Senkrechte oder waagerechte Montage möglich. Die Wandbefestigungspunkte sind von vorne nicht sichtbar. Festanschluss mit Anschlussleitung (ca. 1m). Die Regelung der Natursteinheizung muss über einen Regler erfolgen, der über elektronische Raumtemperaturkontrolle mit Wochentagsregelung und adaptiver Regelung des Heizbeginns verfügt. Die Natursteinheizung ist wartungsfrei. SICHERHEIT: Überhitzungsschutz durch zwei Sicherheits-Temperaturwächter. Der Heizleiter ist PTFE-isoliert und im rückseitig eingefrästen Kanalsystem verlegt. Technische Daten: Raumheizungs-Jahresnutzungsgrad #s: 38 %Anschlussleistung: 0,85 kW Netzanschluss: 1/N AC 230 V Frequenz: 50 Hz Nennstrom: 3,7 A Höhe: 500 mm Breite: 1000 mm Tiefe: 70 mm Gewicht: 44,00 kg Schutzart (IP): IP66 Schutzklasse: II
189879 | AEG Natursteinheizung NSH 115 VA, 1150 W, 230 V, Varios | ANWENDUNG: Wandhängende Strahlungsheizung als effiziente Übergangsheizung und für zusätzlichen Wärmebedarf im Wohnbereich, Badezimmer, Flur und in Arbeitsräumen. Das rahmenlose und flach aufbauende Design lässt sich sehr gut in jeden Wohnstil integrieren. AUSTATTUNG/KOMFORT: Die Natursteinheizung ist ein Naturprodukt mit individuellem Charakter. Jedes Gerätist einzigartig in Farbe und Marmorierung. Die hochwertige 30 mm starke Natursteinplatte mit Rückseitig eingelassenem Heizleiter und gleichmäßiger Erwärmung des Steins bietet eine große strahlungswirksame Oberfläche. INSTALLATION/SERVICE: Wärme-Rückstrahlplatte für Wandmontage im Lieferumfang enthalten. Senkrechte oder waagerechte Montage möglich. Die Wandbefestigungspunkte sind von vorne nicht sichtbar. Festanschluss mit Anschlussleitung (ca. 1m). Die Regelung der Natursteinheizung muss über einen Regler erfolgen, der über elektronische Raumtemperaturkontrolle mit Wochentagsregelung und adaptiver Regelung des Heizbeginns verfügt. Die Natursteinheizung ist wartungsfrei. SICHERHEIT: Überhitzungsschutz durch zwei Sicherheits-Temperaturwächter. Der Heizleiter ist PTFE-isoliert und im rückseitig eingefrästen Kanalsystem verlegt. Technische Daten: Raumheizungs-Jahresnutzungsgrad #s: 38 %Anschlussleistung: 1,15 kW Netzanschluss: 1/N AC 230 V Frequenz: 50 Hz Nennstrom: 5,0 A Höhe: 600 mm Breite: 1000 mm Tiefe: 70 mm Gewicht: 52,00 kg Schutzart (IP): IP66 Schutzklasse: II
189880 | AEG Natursteinheizung NSH 145 VA, 1450 W, 230 V, Varios | ANWENDUNG: Wandhängende Strahlungsheizung als effiziente Übergangsheizung und für zusätzlichen Wärmebedarf im Wohnbereich, Badezimmer, Flur und in Arbeitsräumen. Das rahmenlose und flach aufbauende Design lässt sich sehr gut in jeden Wohnstil integrieren. AUSTATTUNG/KOMFORT: Die Natursteinheizung ist ein Naturprodukt mit individuellem Charakter. Jedes Gerätist einzigartig in Farbe und Marmorierung. Die hochwertige 30 mm starke Natursteinplatte mit Rückseitig eingelassenem Heizleiter und gleichmäßiger Erwärmung des Steins bietet eine große strahlungswirksame Oberfläche. INSTALLATION/SERVICE: Wärme-Rückstrahlplatte für Wandmontage im Lieferumfang enthalten. Senkrechte oder waagerechte Montage möglich. Die Wandbefestigungspunkte sind von vorne nicht sichtbar. Festanschluss mit Anschlussleitung (ca. 1m). Die Regelung der Natursteinheizung muss über einen Regler erfolgen, der über elektronische Raumtemperaturkontrolle mit Wochentagsregelung und adaptiver Regelung des Heizbeginns verfügt. Die Natursteinheizung ist wartungsfrei. SICHERHEIT: Überhitzungsschutz durch zwei Sicherheits-Temperaturwächter. Der Heizleiter ist PTFE-isoliert und im rückseitig eingefrästen Kanalsystem verlegt. Technische Daten: Raumheizungs-Jahresnutzungsgrad #s: 38 %Anschlussleistung: 1,45 kW Netzanschluss: 1/N AC 230 V Frequenz: 50 Hz Nennstrom: 6,3 A Höhe: 600 mm Breite: 1250 mm Tiefe: 70 mm Gewicht: 62,00 kg Schutzart (IP): IP66 Schutzklasse: II
202468 | AEG Zentralsteuergerät f. WSP ELFAMATIC microc 4000 | ANWENDUNG: Witterungsgeführte Aufladesteuerung für einen wirtschaftlichen und komfortablen Betrieb von Wärmespeichern. AutomatischeErmittlung der benötigten Aufladung anhand der Außentemperatur. AUSSTATTUNG:Grundfunktionen als Zentralsteuergerät. Selbstlernendes Steuerprogramm für langeFreigabezeiten. Mehrere Betriebsarten einstellbar und einfach über eine Wochenzeitschaltuhr zu programmieren. Das Gerät übermittelt das Aufladesignal wahlweise als AC oder DC-Signal. INSTALLATION/SERVICE: Einbau im Schaltschrank/Verteilung. Hutschienenmontage. Technische Daten: Nennspannung: 230 V,Frequenz: 50/- Hz,Leistungsaufnahme: 2 W,ED-System: 37-80,Steuerleistung max.: 230 W,Schaltleistung SH: 1100W,Umgebungstemperatur: -10...50 GradC,Schutzklasse: II,Höhe: 88 mm,Breite: 54 mm,Tiefe: 61 mm,Anschlusskabel DIN-Außenfühler: 3m,Durchmesser DIN-Außenfühler: 6,2 mm,Länge DIN-Außenfühler: 3000 mm,Zul. Umgebungstemperatur DIN-Außenfühler: -40- 50 GradC,Einstellbereich Volladung E1:-25 - 15 GradC,Einstellbereich Ladebeginn E2: 5-30 GradC,Einstellbereich Absenkzeitpunkt E3: 1-14 h,Einstellbereich Entladezeitpunkt E4: 0-100 %,Einstellbereich Umlaufdauer: 8-23 h,Einstellbereich Selbsthaltedauer: 2-6 h
202469 | AEG Gruppensteuergerät ELFAMATIC G 4000 | ANWENDUNG: Gruppensteuergerät für Mehrfamilienhäuser. Individuelle Anpassung des Signals der Außentemperaturgeführten Aufladesteuerung. INSTALLATION/SERVICE: Einbau im Schaltschrank/Verteilung. Hutschienenmontage. Technische Daten: Nennspannung: 230 V,Frequenz: 50/- Hz,Leistungsaufnahme: 2 W,ED-System: 37-80,Steuerleistung max.: 160 W,Schutzklasse: II,Höhe: 88 mm,Breite: 54 mm,Tiefe: 61 mm
220379 | AEG Fühlerhülse FH DN 20 | Fühlerhülse zur optimalen Wärmeleitung zum Temperaturfühler, passend zu Installationsrohr DN 20. Technische Daten:
220994 | AEG Fußboden-Temperaturbegrenzer TF 19 BF-UP, 10 A, 230 V, UP | Zur Begrenzung der Fußbodentemperatur, für UP-Montage im UP-Kasten 105 mm x 105mm, mit 2,4 m Kapillarrohr mit Fühlerbirne, Temperaturbereich 10-55 GradC einstellbar. Unter Einhaltung der DIN-und VDE- Vorschriften verlegen und anschließen. Technische Daten:
221117 | AEG offener Kleinspeicher Hoz 5 Basis, 2 kW, 230 V, weiß | Kleinspeicher, Inhalt 5 Liter für Übertischmontage. Stufenlose Temperaturwahl von ca. 35 GradC bis 85 GradC. Durch Ziehen des Netzsteckers rücksetzbarer Sicherheitstemperaturbegrenzer. Bereitschaftsstromverbrauch nur 0,27 kWh/24h. Anschlusskabel mit Schutzkontaktstecker, ca. 0,6 m. Qualitäts- und Sicherheitszeichen: CE-Zeichen, VDE-/ GS-Zeichen, Funkschutzzeichen / EMV. Technische Daten: Nenninhalt: 5 l Mischwassermenge 40 GradC: 10 l Nennspannung: 230 V Nennleistung: 2 kW Nennstrom: 8,7 A Absicherung: 10 A Nennspannung 1: 230 V Anschlussleistung von/bis: 2 kW Phasen: 1/N/PE Frequenz: 50/60 Hz Netzanschluss: 1/N/PE Temperatureinstellbereich: 35-85 GradC Max. zulässiger Druck: 0 MPa Max. Durchflussmenge: 5 l/min Bereitschaftsenergieverbrauch/ 24 h bei 65 GradC: 0,27 kWh Energieeffizienzklasse: A Schutzart (IP): IP24 D Montageart Übertisch: X Bauart: offen Innenbehälter Werkstoff: PP Werkstoff Wärmedämmung: EPS Gehäusematerial: PS Wasseranschluss: G 1/2 A Höhe: 415 mm Breite: 252 mm Tiefe: 233 mm Gewicht: 3,1 kg Farbe: weiß
222116 | AEG offener Klein-Durchlauferhitzer MTH 570, 5,7 kW, 230 V, weiß | Hydraulisch gesteuerter Mini-Durchlauferhitzer, offen (drucklos)im exklusiven Design. Für die Versorgungeiner Entnahmestelle. Zur Universalmontage Über- und Untertisch. Mit Blankdraht-Heizsystem für kalkhaltiges Wasser geeignet. Gerät komplett mit in der Rückwand integrierter Wandbefestigung. Metall-Wasseranschlüsse mit Anschlusskabel. Beim Öffnen der Entnahmearmatur wird die Heizleistung automatisch eingeschaltet und das Wasserwird erwärmt. Die Warmwasserleistung hängt von der Kaltwasser-Temperatur, derHeizleistung und der Durchflussmenge ab.Die Wunschtemperatur wird an der Entnahmearmatur eingestellt. Installation nur mit Spezial-Armatur fürMini-Durchlauferhitzer oder mit beigefügtem speziellen Strahlregler. Qualitäts- und Sicherheitszeichen: VDE-/GS-Zeichen, Funkschutzzeichen/EMV, IP 25 (strahlwassergeschützt), PA - IX 7909/I Technische Daten: Nennspannung: 1/N/PEAC230 50Hz V Nennspannung 1: 220 V Nennspannung 2: 230 V Nennspannung 3: 240 V Nennleistung: 5,7 kW Nennleistung 1: 5,2 kW Nennleistung 2: 5,7 kW Nennleistung 3: 6,2 kW Nennstrom 1: 23,6 A Nennstrom 2: 24,7 A Nennstrom 3: 25,8 A Absicherung 1: 25 A Absicherung 2: 25 A Absicherung 3: 32 A Frequenz: 50/60 Hz Phasen: 1/N/PE Max. Netzimpedanz bei 220V / 50Hz: 0,394O Max. Netzimpedanz bei 230V / 50Hz: 0,377O Max. Netzimpedanz bei 240V / 50Hz: 0,361O Spezifischer Widerstand rho.15 >= (bei theta.kalt<=25GradC): 1100 O cm Spezifische Leitfähigkeit sigma.15 <= (bei theta.kalt <=25GradC): 909 microS/cm Spezifische Leitfähigkeit sigma.15 <= (bei theta.kalt >25GradC): 909 microS/cm Max. Durchflussmenge: 3,5 l/min Max. zulässiger Druck: 0 MPa Max. zulässige Zulauftemperatur: 35 GradC Ein: >2,6 l/min Druckverlust bei Volumenstrom: 0,08 MPa Volumenstrom für Druckverlust: 2,6 l/minVolumenstrom-Begrenzung bei: 4,3 l/min Warmwasserdarbietung: 3,2 l/min delta.theta. bei Darbietung: 25 K Nenninhalt: 0,1 l Montageart Übertisch: X Montageart Untertisch: X Bauart offen: X Schutzklasse: 1 Spezifischer Widerstand rho.15 >= (bei theta.kalt>25GradC): 1100 O cm Isolierblock: Kunststoff Heizsystem Wärmeerzeuger: Blankdraht Kappe und Rückwand: Kunststoff Farbe: weiß Schutzart (IP): IP25 Energieeffizienzklasse: A Höhe: 143 mm Breite: 190 mm Tiefe: 82 mm Länge Anschlusskabel: 700 mm Gewicht: 1,4 kg
222120 | AEG geschl. Klein-Durchlauferhitzer MTD 350, 3,5 kW, 230 V, weiß | Klein-Durchlauferhitzer für geschlosseneBetriebsweise. Für Untertischmontage. Verkalkungsunempfindliches Blankdraht-Heizsystem für schnelle Aufheizung. Mit Strahlregler zur Anpassung vorhandener Druckarmaturen. Komplett mit Anschlusszubehör Druckschlauch und T-Stück. Mit Festanschluss. Qualitäts- und Sicherheitszeichen: CE-Zeichen, VDE-/ GS-Zeichen, Funkschutzzeichen / EMV, DINAGI. Technische Daten: Nennleistung: 3,53 kW Frequenz: 50/60 Hz Frequenz 2: 50/60 Hz Phasen: 1/N/PE Spezifischer Widerstand rho.15 >= (bei theta.kalt<=25GradC): 1100 O cm Spezifische Leitfähigkeit sigma.15 <= (bei theta.kalt <=25GradC): 909 microS/cm Spezifischer Widerstand rho.15 >= (bei theta.kalt>25GradC): 1100 O cm Spezifische Leitfähigkeit sigma.15 <= (bei theta.kalt >25GradC): 909 microS/cm Wasseranschluss: G 3/8 A Max. zulässiger Druck: 1 MPa Max. zulässige Zulauftemperatur: 35 GradC Ein: >1,6 l/min Druckverlust bei Volumenstrom: 0,05 MPa Volumenstrom für Druckverlust: 1,6 l/minVolumenstrom-Begrenzung bei: 2,2 l/min Warmwasserdarbietung: 2,0 l/min delta.theta. bei Darbietung: 25 K Nenninhalt: 0,1 l Montageart Untertisch: X Bauart offen: X Bauart geschlossen: X Schutzklasse: 1 Isolierblock: Kunststoff Heizsystem Wärmeerzeuger: Blankdraht Kappe und Rückwand: Kunststoff Farbe: weiß Schutzart (IP): IP25 Energieeffizienzklasse: A Höhe: 143 mm Breite: 190 mm Tiefe: 82 mm Länge Anschlusskabel: 700 mm Gewicht: 1,4 kg
222121 | AEG geschl. Klein-Durchlauferhitzer MTD 440, 4,4 kW, 230 V, weiß | Klein-Durchlauferhitzer für geschlosseneBetriebsweise. Für Untertischmontage. Verkalkungsunempfindliches Blankdraht-Heizsystem für schnelle Aufheizung. Mit Strahlregler zur Anpassung vorhandener Druckarmaturen. Komplett mit Anschlusszubehör Druckschlauch und T-Stück. Mit Festanschluss. Qualitäts- und Sicherheitszeichen: CE-Zeichen, VDE-/ GS-Zeichen, Funkschutzzeichen / EMV, DINAGI. Technische Daten: Nennleistung: 4,4 kW Frequenz: 50/60 Hz Frequenz 2: 50/60 Hz Phasen: 1/N/PE Spezifischer Widerstand rho.15 >= (bei theta.kalt<=25GradC): 1100 O cm Spezifische Leitfähigkeit sigma.15 <= (bei theta.kalt <=25GradC): 909 microS/cm Spezifischer Widerstand rho.15 >= (bei theta.kalt>25GradC): 1100 O cm Spezifische Leitfähigkeit sigma.15 <= (bei theta.kalt >25GradC): 909 microS/cm Wasseranschluss: G 3/8 A Max. zulässiger Druck: 1 MPa Max. zulässige Zulauftemperatur: 35 GradC Ein: >2,0 l/min Druckverlust bei Volumenstrom: 0,06 MPa Volumenstrom für Druckverlust: 2,0 l/minVolumenstrom-Begrenzung bei: 2,8 l/min Warmwasserdarbietung: 2,5 l/min delta.theta. bei Darbietung: 25 K Nenninhalt: 0,1 l Montageart Untertisch: X Bauart offen: X Bauart geschlossen: X Schutzklasse: 1 Isolierblock: Kunststoff Heizsystem Wärmeerzeuger: Blankdraht Kappe und Rückwand: Kunststoff Farbe: weiß Schutzart (IP): IP25 Energieeffizienzklasse: A Höhe: 143 mm Breite: 190 mm Tiefe: 82 mm Länge Anschlusskabel: 700 mm Gewicht: 1,4 kg
222122 | AEG geschl. Klein-Durchlauferhitzer MTD 570, 5,7 kW, 230 V, weiß | Klein-Durchlauferhitzer für geschlosseneBetriebsweise. Für Untertischmontage. Verkalkungsunempfindliches Blankdraht-Heizsystem für schnelle Aufheizung. Mit Strahlregler zur Anpassung vorhandener Druckarmaturen. Komplett mit Anschlusszubehör Druckschlauch und T-Stück. Mit Festanschluss. Qualitäts- und Sicherheitszeichen: CE-Zeichen, VDE-/ GS-Zeichen, Funkschutzzeichen / EMV, DINAGI. Technische Daten: Nennleistung: 5,7 kW Frequenz: 50/60 Hz Frequenz 2: 50/60 Hz Phasen: 1/N/PE Spezifischer Widerstand rho.15 >= (bei theta.kalt<=25GradC): 1100 O cm Spezifische Leitfähigkeit sigma.15 <= (bei theta.kalt <=25GradC): 909 microS/cm Spezifischer Widerstand rho.15 >= (bei theta.kalt>25GradC): 1100 O cm Spezifische Leitfähigkeit sigma.15 <= (bei theta.kalt >25GradC): 909 microS/cm Max. Netzimpedanz bei 230V / 50Hz: 0,377O Wasseranschluss: G 3/8 A Max. zulässiger Druck: 1 MPa Max. zulässige Zulauftemperatur: 35 GradC Ein: >2,6 l/min Druckverlust bei Volumenstrom: 0,08 MPa Volumenstrom für Druckverlust: 2,6 l/minVolumenstrom-Begrenzung bei: 4,3 l/min Warmwasserdarbietung: 3,2 l/min delta.theta. bei Darbietung: 25 K Nenninhalt: 0,1 l Montageart Untertisch: X Bauart offen: X Bauart geschlossen: X Schutzklasse: 1 Isolierblock: Kunststoff Heizsystem Wärmeerzeuger: Blankdraht Kappe und Rückwand: Kunststoff Farbe: weiß Schutzart (IP): IP25 Energieeffizienzklasse: A Höhe: 143 mm Breite: 190 mm Tiefe: 82 mm Länge Anschlusskabel: 700 mm Gewicht: 1,4 kg
222154 | AEG offener Kleinspeicher Hoz 5 Comfort, 2 kW, 230 V, weiß | Kleinspeicher, Inhalt 5 Liter, für Übertischmontage. Modernes, attraktives Design. Stufenlose Temperaturwahl von ca. 35 GradC bis 85 GradC mit Energiesparstellung E bei 40 GradC und e bei 60 GradC. Temperaturwahlbegrenzung am Drehknopf auf 45 GradC / 55 GradC / 65 GradC möglich. Hochwertige Wärmedämmung, Bereitschaftsstromverbrauch nur 0,23 kWh/24h. Durch Ziehen des Netzsteckers rücksetzbarer Sicherheitstemperaturbegrenzer. Anschlusskabel mit Schutzkontaktstecker,ca. 0,6 m. Qualitäts- und Sicherheitszeichen: CE-Zeichen, VDE-/ GS-Zeichen, Funkschutzzeichen / EMV. Technische Daten: Nenninhalt: 5 l Mischwassermenge 40 GradC: 10 l Nennspannung: 230 V Nennleistung: 2 kW Nennstrom: 8,7 A Absicherung: 10 A Nennspannung 1: 230 V Nennspannung 2: 230 V Anschlussleistung von/bis: 2 kW Phasen: 1/N/PE Frequenz: 50/60 Hz Temperatureinstellbereich: 35-85 GradC Max. zulässiger Druck: 0 MPa Max. Durchflussmenge: 5 l/min Bereitschaftsenergieverbrauch/ 24 h bei 65 GradC: 0,22 kWh Energieeffizienzklasse: A Schutzart (IP): IP24 D Montageart Übertisch: X Montageart: Übertisch Montageart: Übertisch Bauart: offen Innenbehälter Werkstoff: PP Werkstoff Wärmedämmung: EPS Gehäusematerial: PS Höhe: 443 mm Breite: 263 mm Tiefe: 230 mm Gewicht: 3,2 kg Farbe: weiß
222162 | AEG offener Kleinspeicher Huz 5 Basis, 2 kW, 230 V, weiß | Kleinspeicher, 5 Liter Inhalt. Korrosionsfester Innenbehälter aus Polypropylen. Außenmantel weißer Kunststoff, Wärmedämmung aus Polyurethan-Hartschaum. Temperaturwählregler stufenlos von ca. 35 GradC bis 85 GradC einstellbar. Energiesparstellung bei e = 60 GradC und E = 40 GradC. Begrenzung und Blockierung des Wählbereichs. Rücksetzbarer Sicherheitstemperaturbegrenzer = STB, Übertemperaturschutz und Signallampe. Separater Wandbügel. Anschlussleitung ca. 0,5 m mit Schuko-Winkelstecker. Qualitäts- und Sicherheitszeichen: CE-Zeichen, VDE-/ GS-Zeichen, Funkschutzzeichen / EMV. Technische Daten: Nenninhalt: 5 l Mischwassermenge 40 GradC: 10 l Nennspannung: 230 V Nennleistung: 2 kW Nennstrom: 8,7 A Absicherung: 10 A Nennspannung 1: 230 V Anschlussleistung von/bis: 2 kW Phasen: 1/N/PE Frequenz: 50/60 Hz Netzanschluss: 1/N/PE Temperatureinstellbereich: 35-85 GradC Max. zulässiger Druck: 0 MPa Max. Durchflussmenge: 5 l/min Bereitschaftsenergieverbrauch/ 24 h bei 65 GradC: 0,27 kWh Energieeffizienzklasse: A Schutzart (IP): IP24 D Montageart Untertisch: X Bauart: offen Innenbehälter Werkstoff: Kunststoff Werkstoff Wärmedämmung: EPS Gehäusematerial: Kunststoff Wasseranschluss: G 3/8 A Höhe: 415 mm Breite: 252 mm Tiefe: 233 mm Gewicht: 3,1 kg Farbe: weiß
222164 | AEG offener Kleinspeicher Huz 5 ÖKO Comfort, 2 kW, 230 V, weiß | Kleinspeicher, Inhalt 5 Liter, für Untertischmontage. Mit ThermoStop-Technologie. Modernes, attraktives Design. Stufenlose Temperaturwahl von ca. 35 GradC bis 85 GradC mit Energiesparstellung E bei 40 GradC und e bei 60 GradC. Temperaturwahlbegrenzung am Drehknopf auf 45 GradC / 55 GradC / 65 GradC möglich. Hochwertige Wärmedämmung, Bereitschaftsstromverbrauch nur 0,23 kWh/24h. Durch Ziehen des Netzsteckers rücksetzbarer Sicherheitstemperaturbegrenzer. Wasseranschlüsse aus Metall. Anschlusskabel mit Schutzkontaktstecker,ca. 0,6 m. Qualitäts- und Sicherheitszeichen: CE-Zeichen, VDE-/ GS-Zeichen, Funkschutzzeichen / EMV. Technische Daten: Nenninhalt: 5 l Mischwassermenge 40 GradC: 10 l Nennspannung: 230 V Nennleistung: 2 kW Nennstrom: 8,7 A Absicherung: 10 A Nennspannung 1: 230 V Nennspannung 2: 230 V Anschlussleistung von/bis: 2 kW Phasen: 1/N/PE Frequenz: 50/60 Hz Temperatureinstellbereich: 35-85 GradC Max. zulässiger Druck: 0 MPa Max. Durchflussmenge: 5 l/min Bereitschaftsenergieverbrauch/ 24 h bei 65 GradC: 0,22 kWh Energieeffizienzklasse: A Schutzart (IP): IP24 D Montageart Untertisch: X Montageart: Untertisch Montageart: Untertisch Bauart: offen Innenbehälter Werkstoff: Kunststoff Werkstoff Wärmedämmung: EPS Gehäusematerial: Kunststoff Höhe: 443 mm Breite: 263 mm Tiefe: 230 mm Gewicht: 3,2 kg Farbe: weiß
222167 | AEG offener Kleinspeicher Huz 5 ÖKO DropStop, 2 kW, 230 V, weiß | Kleinspeicher, Inhalt 5 Liter, für Untertischmontage, der beim Aufheizen nicht mehr tropft. Mit ThermoStop-Technologie. Modernes, attraktives Design. Stufenlose Temperaturwahl von ca. 35 GradC bis 85 GradC. Temperaturwahlbegrenzung am Drehknopf auf 45 GradC / 55 GradC / 65 GradC möglich. Hervorragende Wärmedämmung, Bereitschaftsstromverbrauch nur 0,20 kWh/24h. Wasseranschlüsse aus Metall. Durch Ziehen des Netzsteckers rücksetzbarer Sicherheitstemperaturbegrenzer. Anschlusskabel mit Schutzkontaktstecker,ca. 0,6 m. Qualitäts- und Sicherheitszeichen: CE-Zeichen, VDE-/ GS-Zeichen, Funkschutzzeichen / EMV. Technische Daten: Nenninhalt: 5 l Mischwassermenge 40 GradC: 10 l Nennspannung: 230 V Nennleistung: 2 kW Nennstrom: 8,7 A Absicherung: 10 A Nennspannung 1: 230 V Anschlussleistung von/bis: 2 kW Phasen: 1/N/PE Frequenz: 50/60 Hz Temperatureinstellbereich: 35-85 GradC Max. zulässiger Druck: 0 MPa Max. Durchflussmenge: 5 l/min Bereitschaftsenergieverbrauch/ 24 h bei 65 GradC: 0,2 kWh Energieeffizienzklasse: A Schutzart (IP): IP24 D Montageart Untertisch: X Bauart: offen Innenbehälter Werkstoff: Kunststoff Werkstoff Wärmedämmung: EPS Gehäusematerial: Kunststoff Wasseranschluss: G 3/8 A Höhe: 443 mm Breite: 263 mm Tiefe: 242 mm Gewicht: 3,3 kg Farbe: weiß
222369 | AEG Quersteg DHZ QST | PE-Quersteg zur Verbindung und Fixierungder PE-Kunststoffstege, UV-beständig. Technische Daten:
222384 | AEG hydraulischer Durchlauferhitzer DDLT PinControl 13, 13,3 kW, 400 V, weiß | Durchlauferhitzer, hydraulisch gesteuert, zur Versorgung von Waschtisch, Küchenspüle, Dusche, Badewanne. Heizblock aus glasfaserverstärktem Polyamid, Heizwendeln direkt im Wasser liegend. Leistungszuschaltung über Druckdifferenzschalter. Sicherheitsabschaltung über hydraulischen Sicherheitsschalter. Leistungsschaltung mit 2 automatischen und 2 manuellen Leistungsstufen für die Leistungsstufen 1/3, 1/2, 2/3, 1/1 der Maximalleistung. Universal- Wasseranschluss für Fern- und Direktzapfung. Für den Anschluss an VPE Kunststoffrohre mit DVGW-Prüfzeichen. Übertischmontage, Untertischmontage mit Zubehör UT 104 möglich. Mit Montageschablone. Qualitäts- und Sicherheitszeichen: CE-Zeichen, VDE-/ GS-Zeichen, Funkschutzzeichen / EMV. Technische Daten: Nennspannung: 400 V Nennleistung: 13,5 kW Nennleistung 400 V Stufe I min.: 4,60 kWNennleistung 400 V Stufe I max.: 10,60 kW Nennleistung 400 V Stufe II min.: 6,80 kW Nennleistung 400 V Stufe II max.: 13,50 kW Nennstrom: 19,5 A Absicherung: 20 A Frequenz: 50 Hz Phasen: 3/PE Schutzart (IP): IP25 Spezifischer Widerstand rho.15 >= (bei theta.kalt<=25GradC): 900 O cm Spezifische Leitfähigkeit sigma.15 <= (bei theta.kalt <=25GradC): 1111 microS/cm Wasseranschluss: G 1/2 A Max. zulässiger Druck: 1 MPa Max. zulässige Zulauftemperatur: 25 GradC Ein I. Stufe: 2,4 l/min Ein II. Stufe: 3,9 l/min Druckverlust bei Volumenstrom: 0,09 MPa Volumenstrom für Druckverlust: 3,9 l/minVolumenstrom-Begrenzung bei: 4,7 l/min Warmwasserdarbietung: 7,0 l/min delta.theta. bei Darbietung: 26 K Nenninhalt: 0,4 l Schutzklasse: 1 Isolierblock: Kunststoff Heizsystem Wärmeerzeuger: Blankdraht Höhe: 485 mm Breite: 226 mm Tiefe: 93 mm Energieeffizienzklasse: A Gewicht: 3,60 kg
222385 | AEG hydraulischer Durchlauferhitzer DDLT PinControl 18, 18 kW, 400 V, weiß | Durchlauferhitzer, hydraulisch gesteuert, zur Versorgung von Waschtisch, Küchenspüle, Dusche, Badewanne. Heizblock aus glasfaserverstärktem Polyamid, Heizwendeln direkt im Wasser liegend. Leistungszuschaltung über Druckdifferenzschalter. Sicherheitsabschaltung über hydraulischen Sicherheitsschalter. Leistungsschaltung mit 2 automatischen und 2 manuellen Leistungsstufen für die Leistungsstufen 1/3, 1/2, 2/3, 1/1 der Maximalleistung. Universal- Wasseranschluss für Fern- und Direktzapfung. Für den Anschluss an VPE Kunststoffrohre mit DVGW-Prüfzeichen. Übertischmontage, Untertischmontage mit Zubehör UT 104 möglich. Mit Montageschablone. Qualitäts- und Sicherheitszeichen: CE-Zeichen, VDE-/ GS-Zeichen, Funkschutzzeichen / EMV. Technische Daten: Nennspannung: 400 V Nennleistung: 18 kW Nennleistung 400 V Stufe I min.: 6,30 kWNennleistung 400 V Stufe I max.: 14,30 kW Nennleistung 400 V Stufe II min.: 9,20 kW Nennleistung 400 V Stufe II max.: 18,00 kW Nennstrom: 26 A Absicherung: 25 A Frequenz: 50 Hz Phasen: 3/PE Schutzart (IP): IP25 Spezifischer Widerstand rho.15 >= (bei theta.kalt<=25GradC): 900 O cm Spezifische Leitfähigkeit sigma.15 <= (bei theta.kalt <=25GradC): 1111 microS/cm Wasseranschluss: G 1/2 A Max. zulässiger Druck: 1 MPa Max. zulässige Zulauftemperatur: 25 GradC Ein I. Stufe: 3,0 l/min Ein II. Stufe: 4,9 l/min Druckverlust bei Volumenstrom: 0,11 MPa Volumenstrom für Druckverlust: 4,5 l/minVolumenstrom-Begrenzung bei: 5,9 l/min Warmwasserdarbietung: 9,4 l/min delta.theta. bei Darbietung: 26 K Nenninhalt: 0,4 l Schutzklasse: 1 Isolierblock: Kunststoff Heizsystem Wärmeerzeuger: Blankdraht Höhe: 485 mm Breite: 226 mm Tiefe: 93 mm Energieeffizienzklasse: A Gewicht: 3,60 kg
222386 | AEG hydraulischer Durchlauferhitzer DDLT PinControl 21, 21 kW, 400 V, weiß | Durchlauferhitzer, hydraulisch gesteuert, zur Versorgung von Waschtisch, Küchenspüle, Dusche, Badewanne. Heizblock aus glasfaserverstärktem Polyamid, Heizwendeln direkt im Wasser liegend. Leistungszuschaltung über Druckdifferenzschalter. Sicherheitsabschaltung über hydraulischen Sicherheitsschalter. Leistungsschaltung mit 2 automatischen und 2 manuellen Leistungsstufen für die Leistungsstufen 1/3, 1/2, 2/3, 1/1 der Maximalleistung. Universal- Wasseranschluss für Fern- und Direktzapfung. Für den Anschluss an VPE Kunststoffrohre mit DVGW-Prüfzeichen. Übertischmontage, Untertischmontage mit Zubehör UT 104 möglich. Mit Montageschablone. Qualitäts- und Sicherheitszeichen: CE-Zeichen, VDE-/ GS-Zeichen, Funkschutzzeichen / EMV. Technische Daten: Nennspannung: 400 V Nennleistung: 21 kW Nennleistung 400 V Stufe I min.: 7,40 kWNennleistung 400 V Stufe I max.: 16,80 kW Nennleistung 400 V Stufe II min.: 10,80 kW Nennleistung 400 V Stufe II max.: 21,10 kW Nennstrom: 31 A Absicherung: 32 A Frequenz: 50 Hz Phasen: 3/PE Schutzart (IP): IP25 Spezifischer Widerstand rho.15 >= (bei theta.kalt<=25GradC): 900 O cm Spezifische Leitfähigkeit sigma.15 <= (bei theta.kalt <=25GradC): 1111 microS/cm Wasseranschluss: G 1/2 A Max. zulässiger Druck: 1 MPa Max. zulässige Zulauftemperatur: 25 GradC Ein I. Stufe: 3,5 l/min Ein II. Stufe: 5,6 l/min Druckverlust bei Volumenstrom: 0,13 MPa Volumenstrom für Druckverlust: 5,6 l/minVolumenstrom-Begrenzung bei: 7,0 l/min Warmwasserdarbietung: 11,1 l/min delta.theta. bei Darbietung: 26 K Nenninhalt: 0,4 l Schutzklasse: 1 Isolierblock: Kunststoff Heizsystem Wärmeerzeuger: Blankdraht Höhe: 485 mm Breite: 226 mm Tiefe: 93 mm Energieeffizienzklasse: A Gewicht: 3,60 kg
222387 | AEG hydraulischer Durchlauferhitzer DDLT PinControl 24, 23,8 kW, 400 V, weiß | Durchlauferhitzer, hydraulisch gesteuert, zur Versorgung von Waschtisch, Küchenspüle, Dusche, Badewanne. Heizblock aus glasfaserverstärktem Polyamid, Heizwendeln direkt im Wasser liegend. Leistungszuschaltung über Druckdifferenzschalter. Sicherheitsabschaltung über hydraulischen Sicherheitsschalter. Leistungsschaltung mit 2 automatischen und 2 manuellen Leistungsstufen für die Leistungsstufen 1/3, 1/2, 2/3, 1/1 der Maximalleistung. Universal- Wasseranschluss für Fern- und Direktzapfung. Für den Anschluss an VPE Kunststoffrohre mit DVGW-Prüfzeichen. Übertischmontage, Untertischmontage mit Zubehör UT 104 möglich. Mit Montageschablone. Qualitäts- und Sicherheitszeichen: CE-Zeichen, VDE-/ GS-Zeichen, Funkschutzzeichen / EMV. Technische Daten: Nennspannung: 400 V Nennleistung: 24 kW Nennleistung 400 V Stufe I min.: 8,30 kWNennleistung 400 V Stufe I max.: 19,00 kW Nennleistung 400 V Stufe II min.: 12,20 kW Nennleistung 400 V Stufe II max.: 23,80 kW Nennstrom: 35 A Absicherung: 35 A Frequenz: 50 Hz Phasen: 3/PE Schutzart (IP): IP25 Spezifischer Widerstand rho.15 >= (bei theta.kalt<=25GradC): 900 O cm Spezifische Leitfähigkeit sigma.15 <= (bei theta.kalt <=25GradC): 1111 microS/cm Wasseranschluss: G 1/2 A Max. zulässiger Druck: 1 MPa Max. zulässige Zulauftemperatur: 25 GradC Ein I. Stufe: 4,1 l/min Ein II. Stufe: 6,3 l/min Druckverlust bei Volumenstrom: 0,15 MPa Volumenstrom für Druckverlust: 6,3 l/minVolumenstrom-Begrenzung bei: 7,8 l/min Warmwasserdarbietung: 12,5 l/min delta.theta. bei Darbietung: 26 K Nenninhalt: 0,4 l Schutzklasse: 1 Isolierblock: Kunststoff Heizsystem Wärmeerzeuger: Blankdraht Höhe: 485 mm Breite: 226 mm Tiefe: 93 mm Energieeffizienzklasse: A Gewicht: 3,60 kg
222388 | AEG vollelektronischer DurchlauferhitzerDDLE Basis 18, 18 kW, 400 V, weiß | Durchlauferhitzer, elektronisch geregelt, zur Versorgung von Waschtisch,Küchenspüle, Dusche, Badewanne. Elektronik mit guter Temperaturkonstanz.Temperaturwahl (von ca. 30 GradC bis 60 GradC). Heizblock aus glasfaserverstärktem Polyamid. 4 Heizwendeln direkt im Wasserliegend. Messturbine zur präzisen Durchflussmengenerfassung, elektronischeLufterkennung. Anschlussmöglichkeiten für Fern- und Direktzapfung. Für den Anschluss an VPE Kunststoffrohre mit DVGW-Prüfzeichen. Einfache Montage durchseparates Montageblech und Drehverschluss, mit Montageschablone, Haubendemontage von vorne, ohne Schrauben, Elektroanschluss von oben oder unten. Stromversorgung mit Festanschluss. Übertischmontage, Untertischmontage mit Zubehör UT 104 möglich. Anschluss an alle handelsüblichen geschlossenen Armaturen.Qualitäts- und Sicherheitszeichen: CE-Zeichen, VDE-/ GS-Zeichen, Funkschutzzeichen / EMV. Technische Daten: Nennspannung: 400 V Nennleistung: 18 kW Nennstrom: 26 A Absicherung: 25 A Frequenz: 50 Hz Frequenz 2: 50/60 Hz Phasen: 3/PE Spezifischer Widerstand rho.15 >= (bei theta.kalt<=25GradC und 400 V): 900 O cm Spezifische Leitfähigkeit sigma.15 <= (bei theta.kalt <=25GradC und 400 V): 1111 microS/cm Heizsystem Wärmeerzeuger: Blankdraht Max. Netzimpedanz bei 400V / 50Hz: 0,360O Isolierblock: Kunststoff Wasseranschluss: G 1/2 A Max. zulässiger Druck: 1,00 MPa Max. Zulauftemperatur für Nacherwärmung:45 GradC Max. zulässige Zulauftemperatur: 60 GradC Ein: >3 l/min Volumenstrom für Druckverlust: 5,2 l/minDruckverlust bei Volumenstrom: 0,08 (0,06 ohne DMB) MPa Volumenstrom-Begrenzung bei: 8,0 l/min Warmwasserdarbietung: 9,2 l/min delta.theta. bei Darbietung: 28 K Nenninhalt: 0,4 l Anschlussleistung wählbar: false Temperatureinstellung: ca.30-60 GradC Kappe und Rückwand: Kunststoff Schutzart (IP): IP25 Energieeffizienzklasse: A Höhe: 485 mm Breite: 226 mm Tiefe: 93 mm Gewicht: 3,60 kg Farbe: weiß
222390 | AEG vollelektronischer DurchlauferhitzerDDLE Basis 18/21/24, 18/21/24 kW, 400 V | Durchlauferhitzer, elektronisch geregelt, zur Versorgung von Waschtisch,Küchenspüle, Dusche, Badewanne. Elektronik mit guter Temperaturkonstanz.Temperaturwahl (von ca. 30 GradC bis 60 GradC). Heizblock aus glasfaserverstärktem Polyamid. 4 Heizwendeln direkt im Wasser liegend. Messturbine zur präzisen Durchflussmengenerfassung, elektronischeLufterkennung. Anschlussmöglichkeiten für Fern- und Direktzapfung. Für den Anschluss an VPE Kunststoffrohre mit DVGW-Prüfzeichen. Einfache Montage durchseparates Montageblech und Drehverschluss, mit Montageschablone, Haubendemontage von vorne, ohne Schrauben, Elektroanschluss von oben oder unten. Stromversorgung mit Festanschluss. Übertischmontage, Untertischmontage mit Zubehör UT 104 möglich. Anschluss an alle handelsüblichen geschlossenen Armaturen.Qualitäts- und Sicherheitszeichen: CE-Zeichen, VDE-/ GS-Zeichen, Funkschutzzeichen / EMV. Technische Daten: Nennspannung: 400 V,Nennleistung: 18/21/24 kW,Nennstrom: 29/31/35 A,Absicherung: 32/32/35 A,Frequenz: 50 Hz,Frequenz 2: 50/60 Hz,Phasen: 3/PE,Spezifischer Widerstand rho.15 >= (bei theta.kalt <=25GradC und 400 V): 900 O cm,Spezifische Leitfähigkeit sigma.15 <= (bei theta.kalt <=25GradC und 400 V): 1111 microS/cm,Heizsystem Wärmeerzeuger: Blankdraht,Max. Netzimpedanz bei 400V / 50Hz: 0,270 O,Isolierblock: Kunststoff,Wasseranschluss: G 1/2 A,Max.zulässiger Druck: 1 MPa,Max. Zulauftemperatur für Nacherwärmung: 45 GradC,Max. zulässige Zulauftemperatur: 60 GradC,Ein: >3 l/min,Volumenstrom für Druckverlust: 5,2/6,0/6,9 l/min,Druckverlust bei Volumenstrom: 0,08/0,10/0,13 (0,06/0,08/0,10 ohne DMB)MPa,Volumenstrom-Begrenzung bei: 8,0 / 8,0 / 9,0 l/min,Warmwasserdarbietung: 9,2/10,7/12,3 l/min,delta.theta. bei Darbietung: 28 K,Nenninhalt: 0,4 l,Anschlussleistung wählbar: true,Temperatureinstellung: ca.30-60 GradC,Kappe und Rückwand: Kunststoff,Schutzart (IP): IP25,Energieeffizienzklasse: A,Höhe: 485mm,Breite: 226 mm,Tiefe: 93 mm,Gewicht: 3,6 kg,Farbe: weiß
222391 | AEG vollelektronischer DurchlauferhitzerDDLE Basis 27, 27 kW, 400 V, weiß | Durchlauferhitzer, elektronisch geregelt, zur Versorgung von Waschtisch,Küchenspüle, Dusche, Badewanne. Elektronik mit guter Temperaturkonstanz.Temperaturwahl (von ca. 30 GradC bis 60 GradC). Heizblock aus glasfaserverstärktem Polyamid. 4 Heizwendeln direkt im Wasserliegend. Messturbine zur präzisen Durchflussmengenerfassung, elektronischeLufterkennung. Anschlussmöglichkeiten für Fern- und Direktzapfung. Für den Anschluss an VPE Kunststoffrohre mit DVGW-Prüfzeichen. Einfache Montage durchseparates Montageblech und Drehverschluss, mit Montageschablone, Haubendemontage von vorne, ohne Schrauben, Elektroanschluss von oben oder unten. Stromversorgung mit Festanschluss. Übertischmontage, Untertischmontage mit Zubehör UT 104 möglich. Anschluss an alle handelsüblichen geschlossenen Armaturen.Qualitäts- und Sicherheitszeichen: CE-Zeichen, VDE-/ GS-Zeichen, Funkschutzzeichen / EMV. Technische Daten: Nennspannung: 400 V Nennleistung: 27 kW Nennstrom: 39 A Absicherung: 40 A Frequenz: 50 Hz Frequenz 2: 50/60 Hz Phasen: 3/PE Spezifischer Widerstand rho.15 >= (bei theta.kalt<=25GradC und 400 V): 900 O cm Spezifische Leitfähigkeit sigma.15 <= (bei theta.kalt <=25GradC und 400 V): 1111 microS/cm Heizsystem Wärmeerzeuger: Blankdraht Max. Netzimpedanz bei 400V / 50Hz: 0,241O Isolierblock: Kunststoff Wasseranschluss: G 1/2 A Max. zulässiger Druck: 1,00 MPa Max. Zulauftemperatur für Nacherwärmung:45 GradC Max. zulässige Zulauftemperatur: 60 GradC Ein: >3 l/min Volumenstrom für Druckverlust: 7,7 l/minDruckverlust bei Volumenstrom: 0,16(0,12ohne DMB) MPa Volumenstrom-Begrenzung bei: 9,0 l/min Warmwasserdarbietung: 12,7 l/min delta.theta. bei Darbietung: 28 K Nenninhalt: 0,4 l Anschlussleistung wählbar: false Temperatureinstellung: ca.30-60 GradC Kappe und Rückwand: Kunststoff Schutzart (IP): IP25 Energieeffizienzklasse: A Höhe: 485 mm Breite: 226 mm Tiefe: 93 mm Gewicht: 3,60 kg Farbe: weiß
222392 | AEG vollelektronischer DurchlauferhitzerDDLE LCD 18, 18 kW, 400 V, weiß | Durchlauferhitzer, elektronisch geregelt, zur Versorgung von Waschtisch,Küchenspüle, Dusche, Badewanne. SchnelleRegelelektronik. Gradgenaue Temperaturwahl (von 30 GradC bis 60 GradC) durch gut lesbares LC-Display. Solargeeignet für Zulauftemperaturen bis60 GradC. Integriertes Diagnosesystem , elektronische Lufterkennung. Heizblock aus glasfaserverstärktem Polyamid. 4 Heizwendeln direkt im Wasser liegend. Messturbine zur präzisen Durchflussmengenerfassung. Anschlussmöglichkeiten für Fern- und Direktzapfung. Für den Anschluss an VPE Kunststoffrohre mit DVGW-Prüfzeichen. Einfache Montage durch separates Montageblech und Drehverschluss, mit Montageschablone, Haubendemontage von vorne, ohne Schrauben, Elektroanschluss von oben oder unten. Stromversorgung mitFestanschluss. Übertischmontage, Untertischmontage mit Zubehör UT 104 möglich. Anschluss an alle handelsüblichen geschlossenen Armaturen.Qualitäts- und Sicherheitszeichen: CE-Zeichen, VDE-/ GS-Zeichen, Funkschutzzeichen / EMV. Technische Daten: Nennspannung: 400 V Nennstrom: 26 A Absicherung: 25 A Frequenz 2: 50/60 Hz Phasen: 3/PE Spezifischer Widerstand rho.15 >= (bei theta.kalt<=25GradC und 400 V): 900 O cm Spezifische Leitfähigkeit sigma.15 <= (bei theta.kalt <=25GradC und 400 V): 1111 microS/cm Heizsystem Wärmeerzeuger: Blankdraht Max. Netzimpedanz bei 400V / 50Hz: 0,360O Max. zulässiger Druck: 1,00 MPa Max. Zulauftemperatur für Nacherwärmung:45 GradC Max. zulässige Zulauftemperatur: 65 GradC Ein: >2,5 l/min Volumenstrom-Begrenzung bei: 8 l/min Warmwasserdarbietung: 9,4 l/min delta.theta. bei Darbietung: 26 K Nenninhalt: 0,4 l Temperatureinstellung: 30-60 GradC Schutzart (IP): IP25 Energieeffizienzklasse: A Höhe: 485 mm Breite: 226 mm Tiefe: 93 mm Gewicht: 3,60 kg Farbe: weiß
222394 | AEG vollelektronischer DurchlauferhitzerDDLE LCD 18/21/24, 18/21/24 kW, 400 V | Durchlauferhitzer, elektronisch geregelt, zur Versorgung von Waschtisch,Küchenspüle, Dusche, Badewanne. SchnelleRegelelektronik. Gradgenaue Temperaturwahl (von 30 GradC bis 60 GradC) durch gut lesbares LC-Display. Solargeeignet für Zulauftemperaturen bis60 GradC. Integriertes Diagnosesystem , elektronische Lufterkennung. Heizblock aus glasfaserverstärktem Polyamid. 4 Heizwendeln direkt im Wasser liegend. Messturbine zur präzisen Durchflussmengenerfassung. Anschlussmöglichkeiten für Fern- und Direktzapfung. Für den Anschluss an VPE Kunststoffrohre mit DVGW-Prüfzeichen. Einfache Montage durch separates Montageblech und Drehverschluss, mit Montageschablone, Haubendemontage von vorne, ohne Schrauben, Elektroanschluss von oben oder unten. Stromversorgung mitFestanschluss. Übertischmontage, Untertischmontage mit Zubehör UT 104 möglich. Anschluss an alle handelsüblichen geschlossenen Armaturen.Qualitäts- und Sicherheitszeichen: CE-Zeichen, VDE-/ GS-Zeichen, Funkschutzzeichen / EMV. Technische Daten: Nennspannung: 400 V Nennleistung: 18/21/24 kW Nennstrom: 29/31/35 A Absicherung: 32/32/35 A Frequenz 2: 50/60 Hz Phasen: 3/PE Spezifischer Widerstand rho.15 >= (bei theta.kalt<=25GradC und 400 V): 900 O cm Spezifische Leitfähigkeit sigma.15 <= (bei theta.kalt <=25GradC und 400 V): 1111 microS/cm Heizsystem Wärmeerzeuger: Blankdraht Max. Netzimpedanz bei 400V / 50Hz: 0,270O Max. zulässiger Druck: 1,00 MPa Max. Zulauftemperatur für Nacherwärmung:45 GradC Max. zulässige Zulauftemperatur: 65 GradC Ein: >2,5 l/min Volumenstrom-Begrenzung bei: 8 / 8 / 9 l/min Warmwasserdarbietung: 9,4/11,0/12,6 l/min delta.theta. bei Darbietung: 26 K Nenninhalt: 0,4 l Temperatureinstellung: 30-60 GradC Schutzart (IP): IP25 Energieeffizienzklasse: A Höhe: 485 mm Breite: 226 mm Tiefe: 93 mm Gewicht: 3,60 kg Farbe: weiß
222395 | AEG vollelektronischer DurchlauferhitzerDDLE LCD 27, 27 kW, 400 V, weiß | Durchlauferhitzer, elektronisch geregelt, zur Versorgung von Waschtisch,Küchenspüle, Dusche, Badewanne. SchnelleRegelelektronik. Gradgenaue Temperaturwahl (von 30 GradC bis 60 GradC) durch gut lesbares LC-Display. Solargeeignet für Zulauftemperaturen bis60 GradC. Integriertes Diagnosesystem , elektronische Lufterkennung. Heizblock aus glasfaserverstärktem Polyamid. 4 Heizwendeln direkt im Wasser liegend. Messturbine zur präzisen Durchflussmengenerfassung. Anschlussmöglichkeiten für Fern- und Direktzapfung. Für den Anschluss an VPE Kunststoffrohre mit DVGW-Prüfzeichen. Einfache Montage durch separates Montageblech und Drehverschluss, mit Montageschablone, Haubendemontage von vorne, ohne Schrauben, Elektroanschluss von oben oder unten. Stromversorgung mitFestanschluss. Übertischmontage, Untertischmontage mit Zubehör UT 104 möglich. Anschluss an alle handelsüblichen geschlossenen Armaturen.Qualitäts- und Sicherheitszeichen: CE-Zeichen, VDE-/ GS-Zeichen, Funkschutzzeichen / EMV. Technische Daten: Nennspannung: 400 V Nennleistung: 27 kW Nennstrom: 39 A Absicherung: 40 A Frequenz 2: 50/60 Hz Phasen: 3/PE Spezifischer Widerstand rho.15 >= (bei theta.kalt<=25GradC und 400 V): 900 O cm Spezifische Leitfähigkeit sigma.15 <= (bei theta.kalt <=25GradC und 400 V): 1111 microS/cm Heizsystem Wärmeerzeuger: Blankdraht Max. Netzimpedanz bei 400V / 50Hz: 0,241O Max. zulässiger Druck: 1,00 MPa Max. Zulauftemperatur für Nacherwärmung:45 GradC Max. zulässige Zulauftemperatur: 65 GradC Ein: >2,5 l/min Volumenstrom-Begrenzung bei: 9 l/min Warmwasserdarbietung: 14,2 l/min delta.theta. bei Darbietung: 26 K Nenninhalt: 0,4 l Temperatureinstellung: 30-60 GradC Schutzart (IP): IP25 Energieeffizienzklasse: A Höhe: 485 mm Breite: 226 mm Tiefe: 93 mm Gewicht: 3,60 kg Farbe: weiß
222396 | AEG vollelektronischer DurchlauferhitzerDDLE ÖKO TD 18, 18 kW, 400 V, weiß | Durchlauferhitzer, vollelektronisch geregelt, zur Versorgung von Waschtisch,Küchenspüle, Dusche, Badewanne. Gradgenaue Temperaturwahl durch 2-farbighinterleuchtetes, gut lesbares Multifunktionsdisplay. Anzeige von Temperatur, Durchflussmenge, Energieverbrauch und Uhrzeit. Zwei Speichertasten für individuell einstellbare Temperaturen. Komfortfunktion: ECO-Taste, Wassermengenautomatik, Duschprogramm, ÖKO-Funktion für energiesparenden Betrieb. Temperaturfunktaster zur einmaligen Temperaturwahl für den nächsten Zapfvorgang. Heizblock aus glasfaserverstärktem Polyamid. 4 Heizwendeln direkt im Wasser liegend. Messturbine zur präzisen Durchflussmengenerfassung. ElektronischeLuftblasenerkennung. Prozessgesteuertes Motorventil für gradgenaue Wassertemperatur bei maximaler Durchflussmenge. Temperaturwahl von 30 GradC bis 60 GradC. Integriertes Diagnosesystem. Für Zulauftemperaturen bis maximal 60GradC (z. B. solar vorgewärmtes Wasser) geeignet. Anschlussmöglichkeiten für Fern- und Direktzapfung. Zum Anschluss an Kunststoffrohrinstallationen mit DVGW-Prüfzeichen. Einfache Montage durchseparates Montageblech und Schnellspanner, mit Montageschablone, Haubendemontage von vorne, ohne Schrauben, Elektroanschluss von oben oder unten. Stromversorgung mit Festanschluss. Übertischmontage, Untertischmontage mit Zubehör UT 104 möglich. Anschluss an alle handelsüblichen geschlossenen Armaturen.Qualitäts- und Sicherheitszeichen: CE-Zeichen, VDE-/ GS-Zeichen, Funkschutzzeichen / EMV. Technische Daten: Nennspannung: 400 V Nennleistung: 18 kW Nennstrom: 26 A Absicherung: 25 A Frequenz 2: 50/60 Hz Phasen: 3/PE Max. Netzimpedanz bei 400V / 50Hz: 0,360O Spezifische Leitfähigkeit sigma.15 <= (bei theta.kalt <=25GradC und 400 V): 1111 microS/cm Spezifischer Widerstand rho.15 >= (bei theta.kalt<=25GradC und 400 V): 900 O cm Wasseranschluss: G 1/2 A Max. zulässiger Druck: 1,00 MPa Max. Zulauftemperatur für Nacherwärmung:45 GradC Ein: >2,5 l/min Druckverlust bei Volumenstrom: 0,08 MPa Volumenstrom für Druckverlust: 5,2 l/minWarmwasserdarbietung: 9,9 l/min delta.theta. bei Darbietung: 26 K Nenninhalt: 0,4 l Anschlussleistung wählbar: false Temperatureinstellung: 30-60 GradC Isolierblock: Kunststoff Heizsystem Wärmeerzeuger: Blankdraht Energieeffizienzklasse: A Kappe und Rückwand: Kunststoff Höhe: 485 mm Breite: 226 mm Tiefe: 93 mm Gewicht: 3,80 kg Farbe: weiß Schutzart (IP): IP25
222398 | AEG vollelektronischer DurchlauferhitzerDDLE ÖKO TD 18/21/24, 18/21/24 kW, 400 V | Durchlauferhitzer, vollelektronisch geregelt, zur Versorgung von Waschtisch,Küchenspüle, Dusche, Badewanne. Gradgenaue Temperaturwahl durch 2-farbighinterleuchtetes, gut lesbares Multifunktionsdisplay. Anzeige von Temperatur, Durchflussmenge, Energieverbrauch und Uhrzeit. Zwei Speichertasten für individuell einstellbare Temperaturen. Komfortfunktion: ECO-Taste, Wassermengenautomatik, Duschprogramm, ÖKO-Funktion für energiesparenden Betrieb. Temperaturfunktaster zur einmaligen Temperaturwahl für den nächsten Zapfvorgang. Heizblock aus glasfaserverstärktem Polyamid. 4 Heizwendeln direkt im Wasser liegend. Messturbine zur präzisen Durchflussmengenerfassung. ElektronischeLuftblasenerkennung. Prozessgesteuertes Motorventil für gradgenaue Wassertemperatur bei maximaler Durchflussmenge. Temperaturwahl von 30 GradC bis 60 GradC. Integriertes Diagnosesystem. Für Zulauftemperaturen bis maximal 60GradC (z. B. solar vorgewärmtes Wasser) geeignet. Anschlussmöglichkeiten für Fern- und Direktzapfung. Zum Anschluss an Kunststoffrohrinstallationen mit DVGW-Prüfzeichen. Einfache Montage durchseparates Montageblech und Schnellspanner, mit Montageschablone, Haubendemontage von vorne, ohne Schrauben, Elektroanschluss von oben oder unten. Stromversorgung mit Festanschluss. Übertischmontage, Untertischmontage mit Zubehör UT 104 möglich. Anschluss an alle handelsüblichen geschlossenen Armaturen.Qualitäts- und Sicherheitszeichen: CE-Zeichen, VDE-/ GS-Zeichen, Funkschutzzeichen / EMV. Technische Daten: Nennspannung: 400 V Nennleistung: 18/21/24 kW Nennstrom: 29/31/35 A Absicherung: 32/32/35 A Frequenz 2: 50/60 Hz Phasen: 3/PE Max. Netzimpedanz bei 400V / 50Hz: 0,270O Spezifische Leitfähigkeit sigma.15 <= (bei theta.kalt <=25GradC und 400 V): 1111 microS/cm Spezifischer Widerstand rho.15 >= (bei theta.kalt<=25GradC und 400 V): 900 O cm Wasseranschluss: G 1/2 A Max. zulässiger Druck: 1,00 MPa Max. Zulauftemperatur für Nacherwärmung:45 GradC Ein: >2,5 l/min Druckverlust bei Volumenstrom: 0,08/0,1/0,13 MPa Volumenstrom für Druckverlust: 5,2/6,0/6,9 l/min Warmwasserdarbietung: 9,9/11,6/13,2 l/min delta.theta. bei Darbietung: 26 K Nenninhalt: 0,4 l Anschlussleistung wählbar: true Temperatureinstellung: 30-60 GradC Isolierblock: Kunststoff Heizsystem Wärmeerzeuger: Blankdraht Energieeffizienzklasse: A Kappe und Rückwand: Kunststoff Höhe: 485 mm Breite: 226 mm Tiefe: 93 mm Gewicht: 3,80 kg Farbe: weiß Schutzart (IP): IP25
222399 | AEG vollelektronischer DurchlauferhitzerDDLE ÖKO TD 27, 27 kW, 400 V, weiß | Durchlauferhitzer, vollelektronisch geregelt, zur Versorgung von Waschtisch,Küchenspüle, Dusche, Badewanne. Gradgenaue Temperaturwahl durch 2-farbighinterleuchtetes, gut lesbares Multifunktionsdisplay. Anzeige von Temperatur, Durchflussmenge, Energieverbrauch und Uhrzeit. Zwei Speichertasten für individuell einstellbare Temperaturen. Komfortfunktion: ECO-Taste, Wassermengenautomatik, Duschprogramm, ÖKO-Funktion für energiesparenden Betrieb. Temperaturfunktaster zur einmaligen Temperaturwahl für den nächsten Zapfvorgang. Heizblock aus glasfaserverstärktem Polyamid. 4 Heizwendeln direkt im Wasser liegend. Messturbine zur präzisen Durchflussmengenerfassung. ElektronischeLuftblasenerkennung. Prozessgesteuertes Motorventil für gradgenaue Wassertemperatur bei maximaler Durchflussmenge. Temperaturwahl von 30 GradC bis 60 GradC. Integriertes Diagnosesystem. Für Zulauftemperaturen bis maximal 60GradC (z. B. solar vorgewärmtes Wasser) geeignet. Anschlussmöglichkeiten für Fern- und Direktzapfung. Zum Anschluss an Kunststoffrohrinstallationen mit DVGW-Prüfzeichen. Einfache Montage durchseparates Montageblech und Schnellspanner, mit Montageschablone, Haubendemontage von vorne, ohne Schrauben, Elektroanschluss von oben oder unten. Stromversorgung mit Festanschluss. Übertischmontage, Untertischmontage mit Zubehör UT 104 möglich. Anschluss an alle handelsüblichen geschlossenen Armaturen.Qualitäts- und Sicherheitszeichen: CE-Zeichen, VDE-/ GS-Zeichen, Funkschutzzeichen / EMV. Technische Daten: Nennspannung: 400 V Nennleistung: 26 kW Nennstrom: 37,7 A Absicherung: 40 A Frequenz 2: 50/60 Hz Phasen: 3/PE Max. Netzimpedanz bei 400V / 50Hz: 0,241O Spezifische Leitfähigkeit sigma.15 <= (bei theta.kalt <=25GradC und 400 V): 1111 microS/cm Spezifischer Widerstand rho.15 >= (bei theta.kalt<=25GradC und 400 V): 900 O cm Wasseranschluss: G 1/2 A Max. zulässiger Druck: 1,00 MPa Max. Zulauftemperatur für Nacherwärmung:45 GradC Ein: >2,5 l/min Druckverlust bei Volumenstrom: 0,16 MPa Volumenstrom für Druckverlust: 7,7 l/minWarmwasserdarbietung: 14,9 l/min delta.theta. bei Darbietung: 26 K Nenninhalt: 0,4 l Anschlussleistung wählbar: false Temperatureinstellung: 30-60 GradC Isolierblock: Kunststoff Heizsystem Wärmeerzeuger: Blankdraht Energieeffizienzklasse: A Kappe und Rückwand: Kunststoff Höhe: 485 mm Breite: 226 mm Tiefe: 93 mm Gewicht: 3,80 kg Farbe: weiß Schutzart (IP): IP25
223297 | AEG 2-Punkt-Regler RT 600, 16 A, 230 V, AP, weiß | Elektronischer 2-Punkt-Raumtemperaturregler, die eine Temperaturabsenkung über eine separate Zeitschaltuhr ermöglichen. Technische Daten: Netzanschluss: 1/N 230 V 50 Hz Einstellbereich: 5 - 30 GradC Schaltstrom max.: 16 Schaltdifferenz: 0,5 K Zulässige relative Raumfeuchte (nicht kondensierend): 95 % Höhe: 75 mm Breite: 75 mm Tiefe: 25,5 mm Nachtabsenkung: 5 K Schutzart (IP): IP30 Schutzklasse: II
223298 | AEG 2-Punkt-Regler RT 601 SN | Raumtemperaturregler zur Regelung der Wärmeabgabe von Wärmespeichern. Bereichseingrenzung des Raumtemperaturwählreglers möglich, Raumtemperatur stufenlos von ca. 5 GradC bis 30 GradC einstellbar, mit LED-Anzeige für Anzeige Heizung AN/AUS, Temperaturabsenkung 5K über zentrale Schaltuhr möglich. Bimetallreglung mit thermischer Rückführung. Zur Aufputzmontage. Technische Daten: Netzanschluss: ohne Kabel Einstellbereich: 5 - 30 GradC Schaltstrom max.: 10 Schaltdifferenz: 0,5 K Zulässige relative Raumfeuchte (nicht kondensierend): 95 % Höhe: 75 mm Breite: 75 mm Tiefe: 25,5 mm Nachtabsenkung: 5 K Schutzart (IP): IP30 Schutzklasse: II
223299 | AEG 2-Punkt-Regler f. Netz, Zusatzhzg. RT 602 SN SZ, 10 A, 230 V, AP | Raumtemperaturregler mit Netzschalter und Schalter Zusatzheizung. LED Anzeige für Betrieb Zusatzheizung. Temperatureinstellung 5 GradC bis 30 GradC. Mit 1-poligem Netzschalter EIN/AUS. Bimetallregelung mit thermischer Rückführung. Mit einstellbarer Bereichseinengung. Aufputzmontage oder direkt auf UP-Dose. Technische Daten: Schaltstrom max.: 10 Schaltdifferenz: 0,5 K Zulässige relative Raumfeuchte (nicht kondensierend): 95 % Höhe: 75 mm Breite: 75 mm Tiefe: 25,5 mm Nachtabsenkung: 5 K Schutzart (IP): IP30 Schutzklasse: II
223303 | AEG 2-Punkt-Regler RT 5050 SN, 10 A, 230 V, UP, weiß | Mechanischer Zweipunkt-Raumtemperaturregler, Absenkbetrieb über separate Zeitschaltuhr möglich, einstellbar auf 4K, Schalter 1-polig für Bedienung Heizung EIN, Heizung AUS, mit LED-Anzeige für Regler fordert Wärme an.Integrierte Blockierung und Begrenzung des Wählbereiches möglich. Unterputzmontage in Verbindung mit Zwischenrahmen Einsatz bei allen Schalterprogrammen im 50 x 50 mm Format.Bimetallreglung mit thermischer Rückführung. Technische Daten: Einstellbereich: 5 - 30 GradC Schaltstrom max.: 10 Schaltdifferenz: 0,5 K Bemessungsstoßspannung: 4 KV Zulässige relative Raumfeuchte (nicht kondensierend): 95 % Höhe: 80,5 mm Breite: 80,5 mm Tiefe: 43,5 mm Nachtabsenkung: 4 K Schutzklasse: II
223307 | AEG Natursteinheizung NSH 165 VA, 1650 W, 230 V, Varios | ANWENDUNG: Wandhängende Strahlungsheizung als effiziente Übergangsheizung und für zusätzlichen Wärmebedarf im Wohnbereich, Badezimmer, Flur und in Arbeitsräumen. Das rahmenlose und flach aufbauende Design lässt sich sehr gut in jeden Wohnstil integrieren. AUSTATTUNG/KOMFORT: Die Natursteinheizung ist ein Naturprodukt mit individuellem Charakter. Jedes Gerätist einzigartig in Farbe und Marmorierung. Die hochwertige 30 mm starke Natursteinplatte mit Rückseitig eingelassenem Heizleiter und gleichmäßiger Erwärmung des Steins bietet eine große strahlungswirksame Oberfläche. INSTALLATION/SERVICE: Wärme-Rückstrahlplatte für Wandmontage im Lieferumfang enthalten. Senkrechte oder waagerechte Montage möglich. Die Wandbefestigungspunkte sind von vorne nicht sichtbar. Festanschluss mit Anschlussleitung (ca. 1m). Die Regelung der Natursteinheizung muss über einen Regler erfolgen, der über elektronische Raumtemperaturkontrolle mit Wochentagsregelung und adaptiver Regelung des Heizbeginns verfügt. Die Natursteinheizung ist wartungsfrei. SICHERHEIT: Überhitzungsschutz durch zwei Sicherheits-Temperaturwächter. Der Heizleiter ist PTFE-isoliert und im rückseitig eingefrästen Kanalsystem verlegt. Technische Daten: Raumheizungs-Jahresnutzungsgrad #s: 38 %Anschlussleistung: 1,65 kW Netzanschluss: 1/N AC 230 V Frequenz: 50 Hz Nennstrom: 7,2 A Höhe: 600 mm Breite: 1350 mm Tiefe: 70 mm Gewicht: 70 kg Schutzart (IP): IP66 Schutzklasse: II
223409 | STIEBEL ELTRON Anschlussset Elektro Anschluss für DHB-E 11 und 13 | Anschluß-Set für den elektrischen Anschluß eines 11 oder 13 kW Durchlauferhitzer an eine Herdanschlußdose. Technische Daten: Nennspannung: 400 V,Schaltleistung: 3 x 16 A,Leitungsquerschnitt: 2,5 mm2,Montageart: Übertisch,Umgebungstemperatur: < 30 GradC,Schutzart (IP): IP25,Höhe: 125 mm,Breite: 165 mm,Tiefe: 90 mm
227701 | AEG Montagerahmen MR 110 für Durchlauferhitzer | Universal-Montagerahmen mit Rückwand undelektrischer Verdrahtung. Besonders geeignet für besondere Montagebedingungen, z. B. Austausch eines Durchlauferhitzers mit abweichenden Anschlüssen. Die Tiefe der Durchlauferhitzer erhöht sich um ca. 30 mm. Lieferumfang: Universal-Montagerahmen, Verlängerungskabel, 2 Hahnverlängerungen1/2, Kabeltülle. Technische Daten:
227702 | AEG Rohrbausatz Versatzmontage MR 111 für Durchlauferhitzer | Rohrbausatz Versatzmontage inkl. Universal-Montagerahmen. Vertikale Verschiebung des Gerätes gegenüber dem Wasseranschluss um ca. 90 mm +/- 10 mm nach unten. Der Universalrahmen schafft den erforderlichen Hohlraum hinter dem Gerät, um den Rohrbausatz aufzunehmen. Die Tiefe der Durchlauferhitzer erhöht sich um 30 mm. Lieferumfang: Universal-Montagerahmen, je 2 Doppelnippel 1/2, Befestigungsscheiben,Rohrbaugruppen, Hahnverlängerungen 1/2 und Dichtungen. Technische Daten:
227703 | AEG Rohrbausatz Gas-Wasserheizer Austausch, MR 112 | Rohrbausatz inkl. Universal-Montagerahmen. Zur Installation auf vorhandene Gas-Wasserheizer-Anschlüsse (KW links und WW rechts). Der Universalrahmen schafft den erforderlichen Hohlraum hinter dem Gerät, um den Rohrbausatz aufzunehmen. Die Tiefe der Durchlauferhitzer erhöht sich um 30 mm. Lieferumfang: Universal-Montagerahmen, Rohrbaugruppe 1/2 und Dichtungen. Technische Daten:
228840 | AEG elektronisch gesteuerter Durchlauferhitzer | DDLE EASY 18, 18 kW, 400 V, weiß Durchlauferhitzer, elektronisch gesteuert, zur Versorgung von Waschtisch, Küchenspüle, Dusche, Badewanne. Elektronik mit gutem Temperaturkomfort. Zwei Festtemperaturen42 GradC und 55 GradC mit Anwendungssymbolen. Schnelle Steuerelektronik für hohe Temperaturkonstanz Heizblock aus glasfaserverstärktem Polyamid. 4 Heizwendeln direkt im Wasser liegend. Messturbine zur präzisen Durchflussmengenerfassung, elektronischeLuftblasenerkennung. Weitgehend konstante Auslauftemperaturen bei Druck-und Zulauftemperaturschwankungen. Anschlussmöglichkeiten für Fern- und Direktzapfung. Für den Anschluss an VPE Kunststoffrohre mit DVGW-Prüfzeichen. Einfache Montage durch separates Montageblech und Drehverschluss, mit Montageschablone, Haubendemontage von vorne, ohne Schrauben, Elektroanschluss von oben oder unten. Stromversorgung mitFestanschluss. Übertischmontage, Untertischmontage mit Zubehör UT 104 möglich. Anschluss an alle handelsüblichen geschlossenen Armaturen.Qualitäts- und Sicherheitszeichen: CE-Zeichen, VDE-/ GS-Zeichen, Funkschutzzeichen / EMV. Technische Daten: Nennspannung: 400 V Nennleistung: 18 kW Nennstrom: 26 A Absicherung: 25 A Frequenz 2: 50/60 Hz Phasen: 3/PE Max. Netzimpedanz bei 400V / 50Hz: 0,360O Spezifischer Widerstand rho.15 >= (bei theta.kalt<=25GradC und 400 V): 1111 O cm Spezifische Leitfähigkeit sigma.15 <= (bei theta.kalt <=25GradC und 400 V): 900 microS/cm Wasseranschluss: G 1/2 A Max. zulässiger Druck: 1 MPa Max. zulässige Zulauftemperatur: 35 GradC Ein: >3,0 l/min Volumenstrom für Druckverlust: 5,2 l/minDruckverlust bei Volumenstrom: 0,08 (0,06 ohne DMB) MPa Volumenstrom-Begrenzung bei: 8,0 l/min Warmwasserdarbietung: 9,4 l/min delta.theta. bei Darbietung: 26 K Nenninhalt: 0,4 l Temperatureinstellung: 42/55 GradC Schutzklasse: 1 Heizsystem Wärmeerzeuger: Blankdraht Farbe: weiß Schutzart (IP): IP25 Energieeffizienzklasse: A Höhe: 485 mm Breite: 226 mm Tiefe: 93 mm Gewicht: 3,6 kg
228841 | AEG elektronisch gesteuerter Durchlauferhitzer | DDLE EASY 21, 21 kW, 400 V, weiß Durchlauferhitzer, elektronisch gesteuert, zur Versorgung von Waschtisch, Küchenspüle, Dusche, Badewanne. Elektronik mit gutem Temperaturkomfort. Zwei Festtemperaturen42 GradC und 55 GradC mit Anwendungssymbolen. Schnelle Steuerelektronik für hohe Temperaturkonstanz Heizblock aus glasfaserverstärktem Polyamid. 4 Heizwendeln direkt im Wasser liegend. Messturbine zur präzisen Durchflussmengenerfassung, elektronischeLuftblasenerkennung. Weitgehend konstante Auslauftemperaturen bei Druck-und Zulauftemperaturschwankungen. Anschlussmöglichkeiten für Fern- und Direktzapfung. Für den Anschluss an VPE Kunststoffrohre mit DVGW-Prüfzeichen. Einfache Montage durch separates Montageblech und Drehverschluss, mit Montageschablone, Haubendemontage von vorne, ohne Schrauben, Elektroanschluss von oben oder unten. Stromversorgung mitFestanschluss. Übertischmontage, Untertischmontage mit Zubehör UT 104 möglich. Anschluss an alle handelsüblichen geschlossenen Armaturen.Qualitäts- und Sicherheitszeichen: CE-Zeichen, VDE-/ GS-Zeichen, Funkschutzzeichen / EMV. Technische Daten: Nennspannung: 400 V Nennleistung: 21 kW Nennstrom: 31 A Absicherung: 32 A Frequenz 2: 50/60 Hz Phasen: 3/PE Max. Netzimpedanz bei 400V / 50Hz: 0,308O Spezifischer Widerstand rho.15 >= (bei theta.kalt<=25GradC und 380 V): 1100 O cm Spezifische Leitfähigkeit sigma.15 <= (bei theta.kalt <=25GradC und 380 V): 909 microS/cm Wasseranschluss: G 1/2 A Max. zulässiger Druck: 1,00 MPa Max. zulässige Zulauftemperatur: 35 GradC Ein: >3,0 l/min Volumenstrom für Druckverlust: 6,0 l/minDruckverlust bei Volumenstrom: 0,1 (0,08ohne DMB) MPa Volumenstrom-Begrenzung bei: 8,0 l/min Warmwasserdarbietung: 11,6 l/min delta.theta. bei Darbietung: 26 K Nenninhalt: 0,4 l Temperatureinstellung: 42/55 GradC Schutzklasse: 1 Heizsystem Wärmeerzeuger: Blankdraht Farbe: weiß Schutzart (IP): IP25 Energieeffizienzklasse: A Höhe: 485 mm Breite: 226 mm Tiefe: 93 mm Gewicht: 3,60 kg
228842 | AEG elektronisch gesteuerter Durchlauferhitzer | DDLE EASY 24, 24 kW, 400 V, weiß Durchlauferhitzer, elektronisch gesteuert, zur Versorgung von Waschtisch, Küchenspüle, Dusche, Badewanne. Elektronik mit gutem Temperaturkomfort. Zwei Festtemperaturen42 GradC und 55 GradC mit Anwendungssymbolen. Schnelle Steuerelektronik für hohe Temperaturkonstanz Heizblock aus glasfaserverstärktem Polyamid. 4 Heizwendeln direkt im Wasser liegend. Messturbine zur präzisen Durchflussmengenerfassung, elektronischeLuftblasenerkennung. Weitgehend konstante Auslauftemperaturen bei Druck-und Zulauftemperaturschwankungen. Anschlussmöglichkeiten für Fern- und Direktzapfung. Für den Anschluss an VPE Kunststoffrohre mit DVGW-Prüfzeichen. Einfache Montage durch separates Montageblech und Drehverschluss, mit Montageschablone, Haubendemontage von vorne, ohne Schrauben, Elektroanschluss von oben oder unten. Stromversorgung mitFestanschluss. Übertischmontage, Untertischmontage mit Zubehör UT 104 möglich. Anschluss an alle handelsüblichen geschlossenen Armaturen.Qualitäts- und Sicherheitszeichen: CE-Zeichen, VDE-/ GS-Zeichen, Funkschutzzeichen / EMV. Technische Daten: Nennspannung: 400 V Nennleistung: 24 kW Nennstrom: 35 A Absicherung: 35 A Frequenz 2: 50/60 Hz Phasen: 3/PE Max. Netzimpedanz bei 400V / 50Hz: 0,270O Spezifischer Widerstand rho.15 >= (bei theta.kalt<=25GradC und 380 V): 1100 O cm Spezifische Leitfähigkeit sigma.15 <= (bei theta.kalt <=25GradC und 380 V): 909 microS/cm Wasseranschluss: G 1/2 A Max. zulässiger Druck: 1,00 MPa Max. zulässige Zulauftemperatur: 35 GradC Ein: >3,0 l/min Volumenstrom für Druckverlust: 6,9 l/minDruckverlust bei Volumenstrom: 0,13 (0,1ohne DMB) MPa Volumenstrom-Begrenzung bei: 9,0 l/min Warmwasserdarbietung: 13,2 l/min delta.theta. bei Darbietung: 26 K Nenninhalt: 0,4 l Temperatureinstellung: 42/55 GradC Schutzklasse: 1 Heizsystem Wärmeerzeuger: Blankdraht Farbe: weiß Schutzart (IP): IP25 Energieeffizienzklasse: A Höhe: 485 mm Breite: 226 mm Tiefe: 93 mm Gewicht: 3,60 kg
228908 | AEG Kochendwassergerät THERMOFIX KL, 2 kW, 230 V, weiß | Kochendwassergerät, 5 Liter Inhalt. Behälter Kunststoff, weiß, mit Inhaltsskala bis 5 Liter. Temperaturwahlvon ca. 35GradC bis kochend. Mit Kochpunktabschaltung. Automatischer Trockengehschutz, Behälter mit Entkalkungsöffnung, Aufheizanzeige durchrote Signallampe. Edelstahlbodenplatte mit untenliegendem Heizkörper. Komplett verchromte Spezialarmatur mit drei Knebeln für Kaltwasser, Füllen und Entleeren, separater Wandbügel. Anschlussleitung ca. 0,5 m mit Schuko-Winkelstecker. Qualitäts- und Sicherheitszeichen: CE-Zeichen, VDE, Funkschutzzeichen. Technische Daten: Nenninhalt: 5 l Anschlussleistung AC 230 V: 2 kW Nennspannung: 230 V Phasen: 1/N/PE Frequenz: 50 Hz Temperatureinstellbereich: 35 - 100 GradC Max. zulässiger Druck: 0 MPa Max. Durchflussmenge: 10 l/min Schutzart (IP): IP24 Bauart offen: X Werkstoff des Behälters: Kunststoff Werkstoff Armaturenkörper: Messing Farbe Armaturengehäuse: verchromt Höhe (ab Mitte Wasseranschluss): 295 mm Breite: 325 mm Tiefe: 200 mm Länge Anschlusskabel: 750 mm Gewicht leer: 3 kg Gewicht gefüllt: 8 kg
229287 | AEG offener Kleinspeicher Huz 5 Basis A, 2 kW, 230 V, weiß | Kleinspeicher, 5 Liter Inhalt mit Mischarmatur. Korrosionsfester Innenbehälter aus Polypropylen. Außenmantel weißer Kunststoff, Wärmedämmung aus Polyurethan-Hartschaum.Temperaturwählregler stufenlos von ca. 35 GradC bis 85 GradC einstellbar. Energiesparstellung bei )e = 60 GradC und )E = 40 GradC. Begrenzung und Blockierung des Wählbereichs. Rücksetzbarer Sicherheitstemperaturbegrenzer = STB, Übertemperaturschutz und Signallampe. Separater Wandbügel. Anschlussleitung ca. 0,5 m mit Schuko-Winkelstecker. Qualitäts- und Sicherheitszeichen: CE-Zeichen, VDE-/ GS-Zeichen, Funkschutzzeichen / EMV. Technische Daten: Nenninhalt: 5 l Mischwassermenge 40 GradC: 10 l Nennleistung: 2 kW Nennstrom: 8,7 A Absicherung: 10 A Nennspannung 1: 230 V Anschlussleistung von/bis: 2 kW Temperatureinstellbereich: 35-85 GradC Energieeffizienzklasse: A Schutzart (IP): IP24 D Innenbehälter Werkstoff: PP Werkstoff Wärmedämmung: EPS Gehäusematerial: PS Höhe: 415 mm Breite: 252 mm Tiefe: 233 mm Farbe: weiß
229296 | AEG vollelektronischer DurchlauferhitzerDDLE Basis 11, 11 kW, 400 V, weiß | Durchlauferhitzer, elektronisch geregelt, zum Anschluss in der Küche gemeinsam mit dem Elektroherd an eine Herdanschlussdose mit gutem Temperaturkomfort. Temperaturwahl (von ca. 30 GradC bis 60 GradC). Heizblock aus glasfaserverstärktem Polyamid. 4 Heizwendeln direkt im Wasser liegend. Messturbine zur präzisen Durchflussmengenerfassung, elektronischeLufterkennung. Weitgehende konstante Auslauftemperaturen bei Druck- und Zulauftemperatur-schwankungen. Stufenlose Temperatureinstellung mit Anwendungssymbolen. Anschlussmöglichkeiten für Fern- und Direktzap-fung. Für den Anschluss an VPEKunststoffrohre mit DVGW-Prüfzeichen. Einfache Montage durch separates Montageblech und Drehverschluss, mit Montageschablone, Haubendemontage von vorne, ohne Schrauben, Elektroanschluss von oben oder unten. Stromversorgung mitFestanschluss. Übertischmontage, Untertischmontage mit Zubehör UT 104 möglich. Anschluss an alle handelsüblichen geschlossenen Armaturen.Weiteres Zubehör: Anschluss-Set für Herd. Technische Daten: Nennspannung: 400 V Nennleistung: 11 kW Nennstrom: 16 A Absicherung: 16 A Frequenz: 50 Hz Frequenz 2: 50/60 Hz Phasen: 3/PE Spezifischer Widerstand rho.15 >= (bei theta.kalt<=25GradC und 400 V): 900 O cm Spezifische Leitfähigkeit sigma.15 <= (bei theta.kalt <=25GradC und 400 V): 1111 microS/cm Heizsystem Wärmeerzeuger: Blankdraht Isolierblock: Kunststoff Wasseranschluss: G 1/2 A Max. zulässiger Druck: 1,00 MPa Max. Zulauftemperatur für Nacherwärmung:45 GradC Max. zulässige Zulauftemperatur: 60 GradC Ein: >3 l/min Volumenstrom für Druckverlust: 3,1 l/minDruckverlust bei Volumenstrom: 0,07 (0,02 ohne DMB) MPa Volumenstrom-Begrenzung bei: 4,0 l/min Warmwasserdarbietung: 5,6 l/min delta.theta. bei Darbietung: 28 K Nenninhalt: 0,4 l Anschlussleistung wählbar: false Temperatureinstellung: ca.30-60 GradC Kappe und Rückwand: Kunststoff Schutzart (IP): IP25 Energieeffizienzklasse: A Höhe: 485 mm Breite: 226 mm Tiefe: 93 mm Gewicht: 3,60 kg Farbe: weiß
229297 | AEG vollelektronischer DurchlauferhitzerDDLE Basis 13, 13 kW, 400 V, weiß | Durchlauferhitzer, elektronisch geregelt, zum Anschluss in der Küche gemeinsam mit dem Elektroherd an eine Herdanschlussdose mit gutem Temperaturkomfort. Temperaturwahl (von ca. 30 GradC bis 60 GradC). Heizblock aus glasfaserverstärktem Polyamid. 4 Heizwendeln direkt im Wasser liegend. Messturbine zur präzisen Durchflussmengenerfassung, elektronischeLufterkennung. Weitgehende konstante Auslauftemperaturen bei Druck- und Zulauftemperatur-schwankungen. Stufenlose Temperatureinstellung mit Anwendungssymbolen. Anschlussmöglichkeiten für Fern- und Direktzap-fung. Für den Anschluss an VPEKunststoffrohre mit DVGW-Prüfzeichen. Einfache Montage durch separates Montageblech und Drehverschluss, mit Montageschablone, Haubendemontage von vorne, ohne Schrauben, Elektroanschluss von oben oder unten. Stromversorgung mitFestanschluss. Übertischmontage, Untertischmontage mit Zubehör UT 104 möglich. Anschluss an alle handelsüblichen geschlossenen Armaturen.Weiteres Zubehör: Anschluss-Set für Herd. Technische Daten: Nennspannung: 400 V Nennleistung: 13,5 kW Nennstrom: 19,5 A Absicherung: 20 A Frequenz: 50 Hz Frequenz 2: 50/60 Hz Phasen: 3/PE Spezifischer Widerstand rho.15 >= (bei theta.kalt<=25GradC und 400 V): 900 O cm Spezifische Leitfähigkeit sigma.15 <= (bei theta.kalt <=25GradC und 400 V): 1111 microS/cm Heizsystem Wärmeerzeuger: Blankdraht Isolierblock: Kunststoff Wasseranschluss: G 1/2 A Max. zulässiger Druck: 1,00 MPa Max. Zulauftemperatur für Nacherwärmung:45 GradC Max. zulässige Zulauftemperatur: 60 GradC Ein: >3 l/min Volumenstrom für Druckverlust: 3,9 l/minDruckverlust bei Volumenstrom: 0,11 (0,03 ohne DMB) MPa Volumenstrom-Begrenzung bei: 4,0 l/min Warmwasserdarbietung: 6,9 l/min delta.theta. bei Darbietung: 28 K Nenninhalt: 0,4 l Anschlussleistung wählbar: false Temperatureinstellung: ca.30-60 GradC Kappe und Rückwand: Kunststoff Schutzart (IP): IP25 Energieeffizienzklasse: A Höhe: 485 mm Breite: 226 mm Tiefe: 93 mm Gewicht: 3,60 kg Farbe: weiß
229481 | AEG geschlossener Kleinspeicher DKu 10, 2 kW, 230 V, weiß | Geschlossener Kleinspeicher DKu 10, 10 lUntertisch. Warmwasserspeicher, 10 LiterInhalt. Geschlossener Innenbehälter, 6 bar,. Außenmantel weißer Kunststoff. Wärmedämmung aus Polyurethan- Hartschaum. Temperaturwählregler stufenlos von ca. 35 GradC bis 82 GradC einstellbar. Temperaturwahlbegrenzung auf 45GradC, 55GradC, 65GradC. Sicherheitstemperaturbegrenzer, Signallampe. Separate Wandbügel. Qualitäts- und Sicherheitszeichen: CE-Zeichen, VDE-/ GS-Zeichen, Funkschutzzeichen / EMV, DIN AGI. Technische Daten: Nenninhalt: 10 l Mischwassermenge 40 GradC: 19 l Nennspannung: 230 V Nennspannung 1: 230 V Montageart: Untertisch Anschlussleistung von/bis: 2 kW Nennleistung 1: 2 kW Nennstrom 1: 8,7 A Absicherung 1: 10 A Phasen: 1/N/PE Frequenz: 50/60 Hz Temperatureinstellbereich: 35-82 GradC Max. zulässiger Druck: 0,7 MPa Max. Durchflussmenge: 10 l/min Bereitschaftsenergieverbrauch/ 24 h bei 65 GradC: 0,36 kWh Energieeffizienzklasse: A Schutzart (IP): IP24 D Montageart: Untertisch Bauart: geschlossen Innenbehälter Werkstoff: Kupfer Werkstoff der Wärmedämmung: Styropor Werkstoff Wärmedämmung: EPS Wasseranschluss: G 3/8 A Tiefe: 276 mm Höhe: 506 mm Breite: 296 mm Gewicht: 8 kg Farbe: weiß
229486 | AEG offener Kleinspeicher Huz 10 ÖKO, 2 kW, 230 V, weiß | Kleinspeicher, 10 Liter Inhalt. Mit ThermoStop-Technologie. Offener Innenbehälter aus Polypropylen. Außenmantel weißer Kunststoff. Wärmedämmung aus Polyurethan-Hartschaum.Temperaturwahlregler stufenlos von ca. 35 GradC bis 85 GradC einstellbar. Temperaturwahlbegrenzung auf 38GradC, 45 GradC/ 55 GradC / 65 GradC Übertemperaturschutz undSignallampe. Separater Wandbügel. Anschlussleitung mit Schuko-Winkelstecker. Qualitäts- und Sicherheitszeichen: CE-Zeichen, VDE-/ GS-Zeichen, Funkschutzzeichen / EMV. Technische Daten: Nenninhalt: 10 l Mischwassermenge 40 GradC: 19 l Nennspannung: 230 V Nennleistung: 2 kW Nennstrom: 8,7 A Absicherung: 10 A Nennspannung 1: 230 V Anschlussleistung von/bis: 2 kW Phasen: 1/N/PE Frequenz: 50/60 Hz Netzanschluss: 1/N/PE Temperatureinstellbereich: 35-85 GradC Max. zulässiger Druck: 0 MPa Max. Durchflussmenge: 10 l/min Energieeffizienzklasse: A Schutzart (IP): IP24 D Montageart: Untertisch Bauart: offen Innenbehälter Werkstoff: Kunststoff Werkstoff Wärmedämmung: EPS Gehäusematerial: Kunststoff Wasseranschluss: G 3/8 A Höhe: 506 mm Breite: 296 mm Tiefe: 276 mm Gewicht: 5 kg Farbe: weiß
229488 | AEG offener Kleinspeicher Hoz 10, 2 kW, 230 V, weiß | Kleinspeicher, 10 Liter Inhalt. Offener Innenbehälter aus Polypropylen. Außenmantel weißer Kunststoff. Wärmedämmung aus Polyurethan-Hartschaum.Temperaturwahlregler stufenlos von ca. 35 GradC bis 85 GradC einstellbar. Temperaturwahlbegrenzung auf 38 GradC, 45 GradC / 55 GradC / 65 GradC Übertemperaturschutz und Signallampe. Separater Wandbügel mitBefestigungsschrauben und Dübeln. Anschlussleitung mit Schuko-Winkelstecker. Qualitäts- und Sicherheitszeichen: CE-Zeichen, VDE-/ GS-Zeichen, Funkschutzzeichen / EMV. Technische Daten: Nenninhalt: 10 l Mischwassermenge 40 GradC: 19 l Nennspannung: 230 V Nennleistung: 2 kW Nennstrom: 8,7 A Absicherung: 10 A Nennspannung 1: 230 V Anschlussleistung von/bis: 2 kW Phasen: 1/N/PE Frequenz: 50/60 Hz Temperatureinstellbereich: 35-85 GradC Max. zulässiger Druck: 0 MPa Max. Durchflussmenge: 10 l/min Energieeffizienzklasse: A Schutzart (IP): IP24 D Montageart: Übertisch Bauart: offen Innenbehälter Werkstoff: PP Werkstoff Wärmedämmung: EPS Gehäusematerial: PS Wasseranschluss: G 1/2 A Höhe: 506 mm Breite: 296 mm Tiefe: 276 mm Gewicht: 5 kg Farbe: weiß
229702 | AEG Komfortregler FRTD 903 m. Schaltuhr, 16 A, 230 V, UP | Elektronischer Fußbodentemperaturregler mit Bodentemperaturfühler und Wochenprogrammuhr, umschaltbar auf Raumtemperaturregler mit Begrenzungsfunktion. 2 vorinstallierte Sparprogramme, 28 Programmplätze. Einfache Bedienung. Großes gut ablesbares LCD-Display für Betriebsfunktionen Heizung EIN, Heizung AUS, Absenkbetrieb und Fehlermeldungen. Uhrenbetrieb, Partybetrieb, 1h-Betrieb, ECO-Betrieb und manueller Betrieb leichtwählbar. Beleuchtetes Display. Selbstanpassende Regelung. Anzeige des Energieverbrauches in Prozent für 2 Tage, 30 Tage und 365 Tage. Integrierte Begrenzung und Blockierung des Wählbereiches möglich. Unterputzmontage in Verbindung mit Schalterprogrammen vonBusch-Jaeger Reflex SI alpinweiß, poliert und Merten Atelier 3972 19, polarweiß und Merten M1 3972 18 RAL 9010, poliert. Technische Daten: Betriebsspannung: 230 V ACAC, 50 Hz Schaltstrom max.: 16 Einstellbereich: 5 - 35 GradC Kontakte: Relais/ Schließer Absenktemperatur: einstellbar Gangreserve der Uhr: 5 Jahre Schutzart (IP): IP21 Farbe: reinweiß, RAL 9010 Beschreibung: Elektronischer Fußboden- und Raum-Temperaturregler mit Begrenzungsfühler für Unterputzmontage Höhe: 80 mm Breite: 80 mm Tiefe: 40 mm
229797 | AEG Standkonvektor WKL 1003 F, 1000 W, 230 V, weiß | ANWENDUNG: Standkonvektor mit leichtem Handling für vielseitige Einsatzmöglichkeiten. Optimal, wenn Wärme schnell auf Bedarf benötigt wird. Das Gerät ist nur für gut isolierte Räume oder für den gelegentlichen Gebrauch geeignet. AUSSTATTUNG/KOMFORT: Gleichmäßige und geräuschlose Erwärmung der Raumluft. Die gewünschte Raumtemperatur ist am Temperaturwählknopf von +6GradC bis +30GradC stufenlos einstellbar. Frostschutzstellung. Eingebauter Pendelschalter für größtmögliche Sicherheit beim Betrieb. Zusätzliche Sicherheit gegen Überhitzung durch eine eingebaute Temperatursicherung. Hochwertiger Edelstahl-Rohrheizkörper mit Aluminium-Lamellen. Widerstandsfähiges Metallgehäuse. Optimale Bedienfreundlichkeit durch obenangebrachte Bedienelemente. INSTALLATION/SERVICE: Serienmäßig mit Standfüssen mit Rollen zur Verwendung als Stand-Konvektor. Das Gerät ist anschlussfertig mit Anschlussleitung undNetzstecker. SICHERHEIT: TÜV, Funkschutz, Schutzart IP24, SchutzklasseII, integrierter Umkippschutz. Technische Daten: Raumheizungs-Jahresnutzungsgrad #s: 36 %Anschlussleistung: 1000 W Einstellbereich: 6-30 GradC Frostschutzstellung: 7 GradC Netzanschluss: 1/N AC 220-240 V Nennstrom: 4,3 A Frequenz: 50 Hz Ausführung: Standgerät Höhe: 550 mm Breite: 445 mm Tiefe: 305 mm Gewicht: 4,9 kg Schutzart (IP): IP24 Schutzklasse: II Farbe: alpinweiß
229799 | AEG Standkonvektor WKL 2003 F, 2000 W, 230 V, weiß | ANWENDUNG: Standkonvektor mit leichtem Handling für vielseitige Einsatzmöglichkeiten. Optimal, wenn Wärme schnell auf Bedarf benötigt wird. Das Gerät ist nur für gut isolierte Räume oder für den gelegentlichen Gebrauch geeignet. AUSSTATTUNG/KOMFORT: Gleichmäßige und geräuschlose Erwärmung der Raumluft. Die gewünschte Raumtemperatur ist am Temperaturwählknopf von +6GradC bis +30GradC stufenlos einstellbar. Frostschutzstellung. Eingebauter Pendelschalter für größtmögliche Sicherheit beim Betrieb. Zusätzliche Sicherheit gegen Überhitzung durch eine eingebaute Temperatursicherung. Hochwertiger Edelstahl-Rohrheizkörper mit Aluminium-Lamellen. Widerstandsfähiges Metallgehäuse. Optimale Bedienfreundlichkeit durch obenangebrachte Bedienelemente. INSTALLATION/SERVICE: Serienmäßig mit Standfüssen mit Rollen zur Verwendung als Stand-Konvektor. Das Gerät ist anschlussfertig mit Anschlussleitung undNetzstecker. SICHERHEIT: TÜV, Funkschutz, Schutzart IP24, SchutzklasseII, integrierter Umkippschutz. Technische Daten: Raumheizungs-Jahresnutzungsgrad #s: 36 %Anschlussleistung: 2000 W Einstellbereich: 6-30 GradC Frostschutzstellung: 7 GradC Netzanschluss: 1/N AC 220-240 V Nennstrom: 8,7 A Frequenz: 50 Hz Ausführung: Standgerät Höhe: 555 mm Breite: 740 mm Tiefe: 305 mm Gewicht: 7,3 kg Schutzart (IP): IP24 Schutzklasse: II Farbe: alpinweiß
229800 | AEG Standkonvektor WKL 2503 F, 2500 W, 230 V, weiß | ANWENDUNG: Standkonvektor mit leichtem Handling für vielseitige Einsatzmöglichkeiten. Optimal, wenn Wärme schnell auf Bedarf benötigt wird. Das Gerät ist nur für gut isolierte Räume oder für den gelegentlichen Gebrauch geeignet. AUSSTATTUNG/KOMFORT: Gleichmäßige und geräuschlose Erwärmung der Raumluft. Die gewünschte Raumtemperatur ist am Temperaturwählknopf von +6GradC bis +30GradC stufenlos einstellbar. Frostschutzstellung. Eingebauter Pendelschalter für größtmögliche Sicherheit beim Betrieb. Zusätzliche Sicherheit gegen Überhitzung durch eine eingebaute Temperatursicherung. Hochwertiger Edelstahl-Rohrheizkörper mit Aluminium-Lamellen. Widerstandsfähiges Metallgehäuse. Optimale Bedienfreundlichkeit durch obenangebrachte Bedienelemente. INSTALLATION/SERVICE: Serienmäßig mit Standfüssen mit Rollen zur Verwendung als Stand-Konvektor. Das Gerät ist anschlussfertig mit Anschlussleitung undNetzstecker. SICHERHEIT: TÜV, Funkschutz, Schutzart IP24, SchutzklasseII, integrierter Umkippschutz. Technische Daten: Raumheizungs-Jahresnutzungsgrad #s: 36 %Anschlussleistung: 2500 W Einstellbereich: 6-30 GradC Frostschutzstellung: 7 GradC Netzanschluss: 1/N AC 230 V Nennstrom: 10,9 A Frequenz: 50 Hz Ausführung: Standgerät Höhe: 555 mm Breite: 890 mm Tiefe: 305 mm Gewicht: 8,6 kg Schutzart (IP): IP24 Schutzklasse: II Farbe: alpinweiß
229945 | AEG Infrarot-Kurzwellenheizstrahler IR Premium 2000, 2000 W, 230 V, alu | Infrarot-Kurzwellenheizstrahler aus nicht-rostenden Materialien für den Innen- und Außenbereich. Aluminiumgehäuse. Effektive und sofortige Wärme durch Infrarot-Kurzwellentechnologie, IR Kurzwelle A. Zielgenaue Wärme durch einstellbare Reflektoren. Wärmestrahlungsfläche 10-12 m2. Horizontale und vertikale Montage. Geräusch- und geruchslos. Wartungsfrei, hohe Lebensdauer durch Goldröhren bis zu5000 Stunden. Leistungsanpassung über Dimmer als Zubehör möglich. Technische Daten: Infrarotbereich: IR-A (1200) Nm Anschlussleistung: 2000 W Phasen: 1/N/PE Nennspannung: 230 V Frequenz: 50 Hz Stromaufnahme: 8,5 A Einschaltstrom max.: 85 A Absicherung: 16 Träge A Montageart: horizontal/vertikal Anwendung: sonstige Höhe: 100 mm Breite: 605 mm Tiefe: 80 mm Gewicht: 2,5 kg Schutzart (IP): IP67 Schutzklasse: I Farbe: silber
229946 | AEG Infrarot-Kurzwellenheizstrahler IR Premium 2000 H, 2000 W, 230 V, alu | Infrarot-Kurzwellenheizstrahler aus nicht-rostenden Materialien für den Innen- und Außenbereich. Aluminiumgehäuse. Effektive und sofortige Wärme durch Infrarot-Kurzwellentechnologie, IR Kurzwelle A. Zielgenaue Wärme durch einstellbare Reflektoren. Wärmestrahlungsfläche 10-12 m2. Horizontale und vertikale Montage. Geräusch- und geruchslos. Wartungsfrei, hohe Lebensdauer durch Goldröhren bis zu5000 Stunden. Leistungsanpassung über Funk-Dimmer als Zubehör dank serienmäßigem Hirschmannstecker möglich.Qualitäts- und Sicherheitszeichen: CE-Zeichen, VDE-Zeichen, IP 54 Technische Daten: Infrarotbereich: IR-A (1200) Nm Anschlussleistung: 2000 W Phasen: 1/N/PE Nennspannung: 230 V Frequenz: 50 Hz Stromaufnahme: 8,5 A Einschaltstrom max.: 85 A Absicherung: 16 Träge A Montageart: horizontal/vertikal Anwendung: außen Höhe: 100 mm Breite: 605 mm Tiefe: 80 mm Gewicht: 2,5 kg Schutzart (IP): IP54 Schutzklasse: I Farbe: silber
229954 | AEG Infrarot-Kurzwellenheizstrahler IR Comfort 2024, 2000 W, 230 V, weiss | Infrarot-Kurzwellenheizstrahler für den Innen- und Außenbereich mit lackiertem Aluminiumgehäuse. Effektive und sofortige Wärme durch Infrarot-Kurzwellentechnologie, IR Kurzwelle A. Wärmestrahlungsfläche 10-12m2. Horizontale Montage. Geräusch- und geruchslos. Leistungsanpassung über Dimmer als Zubehör möglich. Qualitäts- und Sicherheitszeichen: CE-Zeichen, TÜV GS-Zeichen, IP 24. Technische Daten: Infrarotbereich: IR-A (1200) Nm Anschlussleistung: 2000 W Phasen: 1/N/PE Nennspannung: 230 V Frequenz: 50 Hz Stromaufnahme: 8,7 A Einschaltstrom max.: 85 A Absicherung: 16 Träge A Montageart: Horizontal Anwendung: außen Höhe: 145 mm Breite: 480 mm Tiefe: 145 mm Gewicht: 2,5 kg Schutzart (IP): IP24 Schutzklasse: I Farbe: weiß
229955 | AEG Infrarot-Kurzwellenheizstrahler IR Comfort 2024 H, 2000 W, 230 V, weiss | Infrarot-Kurzwellenheizstrahler für den Innen- und Außenbereich mit lackiertem Aluminiumgehäuse. Effektive und sofortige Wärme durch Infrarot-Kurzwellentechnologie, IR Kurzwelle A. Wärmestrahlungsfläche 10-12m2. Horizontale Montage. Geräusch- und geruchslos. Leistungsanpassung über Funk-Dimmer als Zubehör dank serienmäßigem Hirschmannstecker möglich.Qualitäts- und Sicherheitszeichen: CE-Zeichen, TÜV GS-Zeichen, IP 24. Technische Daten: Infrarotbereich: IR-A (1200) Nm Anschlussleistung: 2000 W Phasen: 1/N/PE Nennspannung: 230 V Frequenz: 50 Hz Stromaufnahme: 8,7 A Einschaltstrom max.: 85 A Absicherung: 16 Träge A Montageart: Horizontal Anwendung: außen Höhe: 145 mm Breite: 480 mm Tiefe: 145 mm Gewicht: 2,5 kg Schutzart (IP): IP24 Schutzklasse: I Farbe: weiß
229964 | AEG Infrarot-Kurzwellenheizstrahler IR Funk Dimmer 2000, 2000 W, schwarz | Leistungsregler zur individuellen Reduzierung der Leistung von Infrarot-Heizstrahlern und somit auch des Stromverbrauchs. Regelbar in 4 Stufen (0 %, 50 %, 66 % und 100 % Leistung). Der IR Funk Dimmer 2000 wird mittels Hirschmann-Kupplung und -Steckern in das Anschlusskabel der Infrarot-Heizstrahler IR Premium 2000 H und IR Comfort 2024 H installiert. Das Schalten erfolgt mittels separat erhältlichen Funkfernbedienungen. Der Dimmer besteht aus einem Gehäuse samt Kühlrippen und außenliegender Antenne. IP54 - Spritzwassergeschützt. Qualitäts-und Sicherheitszeichen: CE-Zeichen. Technische Daten: Netzanschluss: 1/N/PE AC 230 V 50Hz Max. Anschlussleistung: 2000 W Spannungsbereich: 230 V Höhe: 300 mm Breite: 105 mm Tiefe: 30 mm Gewicht: 0,800 kg Schutzart (IP): IP54 Schutzklasse: I
229965 | AEG Infrarot-Kurzwellenheizstrahler IR Funk W, weiss | Funk-Fernbedienung zur Regelung des IR Funk Dimmer 2000 mit einer Reichweite bis 300 m auf freiem Feld. Die Funk-Fernbedienung kann auf eine Vielzahl von Funkdimmern programmiert werden. Funkfrequenz 868,3 MHz. Ausgestattet mit 3 Schaltern an der Frontseite sowie einer LED zur Info von Funkübertragungen. Wandhalterung beiliegend. Batteriebetrieb mit einer Lithium Knopfzelle CR 2032, 3 V. Qualitäts- und Sicherheitszeichen: CE-Zeichen. Technische Daten: Spannungsbereich: - V Höhe: 44 mm Breite: 75 mm Tiefe: 15 mm Schutzart (IP): IP20 Schutzklasse: I
229966 | AEG Infrarot-Kurzwellenheizstrahler IR Funk S, silber/schwarz | Funk-Fernbedienung zur Regelung des IR Funk Dimmer 2000 mit einer Reichweite bis 300 m auf freiem Feld. Die Funk-Fernbedienung kann auf eine Vielzahl von Funkdimmern programmiert werden. Funkfrequenz 868,3 MHz. Ausgestattet mit 3 Schaltern an der Frontseite sowie einer LED zur Info von Funkübertragungen. Wandhalterung beiliegend. Batteriebetrieb mit einer Lithium Knopfzelle CR 2032, 3 V. Qualitäts- und Sicherheitszeichen: CE-Zeichen. Technische Daten: Spannungsbereich: - V Höhe: 44 mm Breite: 75 mm Tiefe: 15 mm Schutzart (IP): IP20 Schutzklasse: I
229968 | AEG Infrarot-Kurzwellenheizstrahler IR Strebenklemme, weiss | IR Strebenklemme zum horizontalen oder vertikalen Anbringen von IR Kurzwellenheizstrahlern an Schirmstreben. Gebogener Stahl mit eingeklebten Gummiteilen. Montage per Schraube und Drehknopf. Technische Daten: Höhe: 45 mm Farbe: weiß
229977 | AEG Infrarot-Kurzwellenheizstrahler ESR 2024, 2000 W, 230 V | Schockresistente, hocheffiziente Qualitäts-Goldröhre zum Austausch bei Infrarot-Kurzwellenheizstrahlern. Technische Daten: Nennspannung: 230 V Frequenz: 50/60 Hz Länge: 354 mm Höhe: 10 mm Durchmesser: 10 mm
230764 | STIEBEL ELTRON Sicherheitsgruppe SRT 2, für geschlossene WW-Speicher | Sicherheitsgruppe für geschlossene Warmwassergeräte (bis max. 0,48 MPa) Sicherheitsventil 0,6 MPa (6 bar Ansprechdruck) Kugelabsperrhahn, mit Manometer Anschluss G 1/4, Speicheranschluss G 1/2, WW-Anschluss G 3/4, Messinggehäuse,. Sicherheitsventil und Tropfwasseranschluss drehbar, für waagerechte oder senkrechte Montage. Variabler Tropfwasseranschluss G 1. Technische Daten: Einsatz: Druckspeicher,Max. zulässiger Druck: 0,6 MPa,Druckminderventil: false,Oberfläche: Messing,Tropfwasseranschluss: true,Montageart: Aufputz
230768 | AEG vollelektronischer DurchlauferhitzerDDLE Kompakt 11/13, 11/13 kW 400V, weiß | Elektronisch geregelter Kompakt-Durchlauferhitzer mit wählbarer Leistung 11 kW oder 13,5 kW. Untertisch Montage, zur Versorgung einer oder mehrerer Zapfstellen in Druck- oder druckloser Betriebsweise. Außenliegende 3/8 Wasseranschlüsse. Mit Blankdraht-Heizsystem für kalkarme und kalkhaltige Wässer geeignet. Temperatureinstellung von 20GradC-60GradC überWählknopf außen am Gerät. ElektronischesSicherheitssystem und elektronische Lufterkennung. Serienmäßig mit 900 mm langer flexibler Elektroanschlussleitung. Technische Daten: Nennspannung: 400 V Nennleistung: 11/13,5 kW Nennstrom: 15,9/19,5 A Absicherung: 16/20 A Frequenz 2: 50/60 Hz Phasen: 3/PE Spezifischer Widerstand rho.15 >= (bei theta.kalt<=25GradC und 400 V): 900 O cm Spezifische Leitfähigkeit sigma.15 <= (bei theta.kalt <=25GradC und 400 V): 1111 microS/cm Spezifischer Widerstand rho.15 >= (bei theta.kalt<=25GradC): 900 O cm Spezifische Leitfähigkeit sigma.15 <= (bei theta.kalt <=25GradC): 1111 microS/cm Heizsystem Wärmeerzeuger: Blankdraht Max. Netzimpedanz bei 400V / 50Hz: 0,26 O Isolierblock: Kunststoff Wasseranschluss: G 3/8 A Max. zulässiger Druck: 1 MPa Max. Zulauftemperatur für Nacherwärmung:55 GradC Max. zulässige Zulauftemperatur: 70 GradC Ein: >2,5 l/min Volumenstrom für Druckverlust: 4 l/min Druckverlust bei Volumenstrom: 0,06 MPa Druckverlust bei Volumenstrom ohne Durchflussmengen-Begrenzer: 0,015 MPa Volumenstrom-Begrenzung bei: 4 l/min Warmwasserdarbietung: 3,7/4,5 l/min delta.theta. bei Darbietung: 43 K Nenninhalt: 0,2 l Montageart Untertisch: X Anschlussleistung wählbar: true Temperatureinstellung: 20-60 GradC Schutzklasse: 1 Kappe und Rückwand: Kunststoff Schutzart (IP): IP24 Energieeffizienzklasse: A Höhe: 293 mm Breite: 174 mm Tiefe: 87 mm Gewicht: 2,50 kg Farbe: weiß
230769 | AEG vollelektronischer DurchlauferhitzerDDLE Kompakt FB 11/13,11/13 kW 400V,weiß | Elektronisch geregelter Kompakt-Durchlauferhitzer mit wählbarer Leistung 11 kW oder 13,5 kW und serienmäßig mit Funk-Fernbedienung.Untertisch Montage, zur Versorgung einer oder mehrerer Zapfstellen in druck- oder druckloser Betriebsweise. Außenliegende 3/8 Wasseranschlüsse. Mit Blankdraht-Heizsystem für kalkarme und kalkhaltige Wässer geeignet. Temperatureinstellung von 20GradC-60GradC überdie serienmäßige Funk-Fernbedienung. Elektronisches Sicherheitssystem und elektronische Lufterkennung. Serienmäßigmit 900 mm langer flexibler Elektroanschlussleitung. Technische Daten: Nennspannung: 400 V Nennleistung: 11/13,5 kW Nennstrom: 15,9/19,5 A Absicherung: 16/20 A Frequenz 2: 50/60 Hz Phasen: 3/PE Spezifischer Widerstand rho.15 >= (bei theta.kalt<=25GradC und 400 V): 900 O cm Spezifische Leitfähigkeit sigma.15 <= (bei theta.kalt <=25GradC und 400 V): 1111 microS/cm Spezifischer Widerstand rho.15 >= (bei theta.kalt<=25GradC): 900 O cm Spezifische Leitfähigkeit sigma.15 <= (bei theta.kalt <=25GradC): 1111 microS/cm Heizsystem Wärmeerzeuger: Blankdraht Max. Netzimpedanz bei 400V / 50Hz: 0,26 O Isolierblock: Kunststoff Wasseranschluss: G 3/8 A Max. zulässiger Druck: 1 MPa Max. Zulauftemperatur für Nacherwärmung:55 GradC Max. zulässige Zulauftemperatur: 70 GradC Ein: >2,5 l/min Volumenstrom für Druckverlust: 4 l/min Druckverlust bei Volumenstrom: 0,06 MPa Druckverlust bei Volumenstrom ohne Durchflussmengen-Begrenzer: 0,015 MPa Volumenstrom-Begrenzung bei: 4 l/min Warmwasserdarbietung: 3,7/4,5 l/min delta.theta. bei Darbietung: 43 K Nenninhalt: 0,2 l Montageart Untertisch: X Anschlussleistung wählbar: true Temperatureinstellung: 20-60 GradC Schutzklasse: 1 Kappe und Rückwand: Kunststoff Funkfrequenz EU: 868,30 MHz Frequenzband: 868,000 - 863,600 MHz Funkreichweite Gebäude ca.: 25 m Schutzart (IP): IP24 Energieeffizienzklasse: A Höhe: 293 mm Breite: 174 mm Tiefe: 87 mm Gewicht: 2,50 kg Farbe: weiß
231003 | AEG Klein-Durchlauferhitzer MTE 350, 3,5 kW/ 230 V, weiss | Elektronisch gesteuerter Mini-Durchlauferhitzer, offen und geschlossen (drucklos und druckfest) im exklusiven Design. Für die Versorgung einer Entnahmestelle. Zur Universalmontage Über- und Untertisch. Mit Blankdraht-Heizsystem für kalkhaltiges Wasser geeignet. Gerät komplet mit in der Rückwand integrierterWandbefestigung. Metall-Wasseranschlüsse, mit Anschlusskabel und Schukostecker. Beim Öffnen der Entnahmearmatur wird die Heizleistung durch die Elektronik automatisch eingeschaltet und das Wasserwird erwärmt. Die Warmwasserleistung hängt von der Kaltwasser-Temperatur, derHeizleistung und der Durchflussmenge ab.Die Begrenzung der Warmwasser Auslauftemperatur wird intern im Gerät eingestellt und bis zur Leistungsgrenzekonstant gehalten. Installation nur mit Spezial-Armaturen für Mini-Durchlauferhitzer oder mit beigefügtem speziellen Strahlregler. Qualitäts- und Sicherheitszeichen, VDE/GS-Zeichen. Funkschutzzeichen/EMV, IP 25, PA-Zeichen. Technische Daten: Nennleistung: 3,53 kW,Frequenz: 50/60 Hz,Frequenz 2: 50/60 Hz,Phasen: 1/N/PE,Spezifischer Widerstand rho.15 >=(bei theta.kalt <=25GradC): 1000 O cm,Spezifische Leitfähigkeit sigma.15 <=(bei theta.kalt <=25GradC): 1000 microS/cm,Max. Netzimpedanz bei 230V / 50Hz: 0,079 O,Wasseranschluss: G 3/8 A,Max. zulässiger Druck: 1 MPa,Max. Zulauftemperatur für Nacherwärmung: 50 GradC,Max. zulässige Zulauftemperatur: 55 GradC,Temperatureinstellbereich Warmwasser: 30-50 GradC,Ein: >1,5 l/min,Druckverlust bei Volumenstrom: 0,05 MPa,Volumenstrom für Druckverlust: 1,5 l/min,Volumenstrom-Begrenzung bei: 2,0 l/min,Warmwasserdarbietung: 2,0 l/min,delta.theta. bei Darbietung: 25 K,Nenninhalt: 0,1 l,Montageart Übertisch: X,Montageart Untertisch: X,Bauart offen: X,Bauart geschlossen: X,Schutzklasse: 1,Isolierblock: Kunststoff,Heizsystem Wärmeerzeuger: Blankdraht,Kappe und Rückwand: Kunststoff,Farbe: weiß,Schutzart (IP): IP25,Energieeffizienzklasse: A,Höhe: 143mm,Breite: 190 mm,Tiefe: 82 mm,Länge Anschlusskabel: 700 mm,Gewicht: 1,5 kg
231004 | AEG Klein-Durchlauferhitzer MTE 440, 4,4 kW / 230 V, weiss | Elektronisch geregelte Mini-Durchlauferhitzer, für offene (drucklose) und geschlossene (druckfeste) Betriebsweise, im exklusiven Design. Für die Versorgung einer Entnahmestelle. Zur Universalmontage Über- und Untertisch. Mit Blankdraht-Heizsystem für kalkhaltiges Wasser geeignet. Gerät komplet mit in der Rückwand integrierterWandbefestigung. Metall-Wasseranschlüsse, mit Anschlusskabel. Beim Öffnen der Entnahmearmatur wird die Heizleistung durch die Elektronik automatisch eingeschaltet und das Wasser wird erwärmt. Die Warmwasserleistung hängt von der Kaltwasser-Temperatur, der Heizleistung und der Durchflussmenge ab.Die Begrenzung der Warmwasser Auslauftemperatur wird intern im Gerät eingestellt und bis zur Leistungsgrenzekonstant gehalten. Installation nur mit Spezial-Armaturen für Mini-Durchlauferhitzer oder mit beigefügtem speziellen Strahlregler. Qualitäts- und Sicherheitszeichen, VDE/GS-Zeichen. Funkschutzzeichen/EMV, IP 25, PA-Zeichen. Technische Daten: Nennleistung: 4,4 kW Frequenz: 50/60 Hz Frequenz 2: 50/60 Hz Phasen: 1/N/PE Spezifischer Widerstand rho.15 >= (bei theta.kalt<=25GradC): 1000 O cm Spezifische Leitfähigkeit sigma.15 <= (bei theta.kalt <=25GradC): 1000 microS/cm Max. Netzimpedanz bei 230V / 50Hz: 0,063O Wasseranschluss: G 3/8 A Max. zulässiger Druck: 1 MPa Max. Zulauftemperatur für Nacherwärmung:50 GradC Max. zulässige Zulauftemperatur: 55 GradC Temperatureinstellbereich Warmwasser: 30-50 GradC Ein: >1,8 l/min Druckverlust bei Volumenstrom: 0,06 MPa Volumenstrom für Druckverlust: 1,8 l/minVolumenstrom-Begrenzung bei: 2,2 l/min Warmwasserdarbietung: 2,2 l/min delta.theta. bei Darbietung: 29 K Nenninhalt: 0,1 l Montageart Übertisch: X Montageart Untertisch: X Bauart offen: X Bauart geschlossen: X Schutzklasse: 1 Isolierblock: Kunststoff Heizsystem Wärmeerzeuger: Blankdraht Kappe und Rückwand: Kunststoff Farbe: weiß Schutzart (IP): IP25 Energieeffizienzklasse: A Höhe: 143 mm Breite: 190 mm Tiefe: 82 mm Länge Anschlusskabel: 700 mm Gewicht: 1,5 kg
231216 | AEG Klein-Durchlauferhitzer MTE 570, 5,7 kW / 230 V, weiss | Elektronisch geregelte Mini-Durchlauferhitzer, für offene (drucklose) und geschlossene (druckfeste) Betriebsweise, im exklusiven Design. Für die Versorgung einer Entnahmestelle. Zur Universalmontage Über- und Untertisch. Mit Blankdraht-Heizsystem für kalkhaltiges Wasser geeignet. Gerät komplet mit in der Rückwand integrierterWandbefestigung. Metall-Wasseranschlüsse, mit Anschlusskabel. Beim Öffnen der Entnahmearmatur wird die Heizleistung durch die Elektronik automatisch eingeschaltet und das Wasser wird erwärmt. Die Warmwasserleistung hängt von der Kaltwasser-Temperatur, der Heizleistung und der Durchflussmenge ab.Die Begrenzung der Warmwasser Auslauftemperatur wird intern im Gerät eingestellt und bis zur Leistungsgrenzekonstant gehalten. Installation nur mit Spezial-Armaturen für Mini-Durchlauferhitzer oder mit beigefügtem speziellen Strahlregler. Qualitäts- und Sicherheitszeichen, VDE/GS-Zeichen. Funkschutzzeichen/EMV, IP 25, PA-Zeichen. Technische Daten: Nennleistung: 5,7 kW Frequenz: 50/60 Hz Frequenz 2: 50/60 Hz Phasen: 1/N/PE Spezifischer Widerstand rho.15 >= (bei theta.kalt<=25GradC): 1000 O cm Spezifische Leitfähigkeit sigma.15 <= (bei theta.kalt <=25GradC): 1000 microS/cm Max. Netzimpedanz bei 230V / 50Hz: 0,049O Wasseranschluss: G 3/8 A Max. zulässiger Druck: 1 MPa Max. Zulauftemperatur für Nacherwärmung:50 GradC Max. zulässige Zulauftemperatur: 55 GradC Temperatureinstellbereich Warmwasser: 30-50 GradC Ein: >2,2 l/min Druckverlust bei Volumenstrom: 0,07 MPa Volumenstrom für Druckverlust: 2,2 l/minVolumenstrom-Begrenzung bei: 3,2 l/min Warmwasserdarbietung: 3,2 l/min delta.theta. bei Darbietung: 25 K Nenninhalt: 0,1 l Montageart Übertisch: X Montageart Untertisch: X Bauart offen: X Bauart geschlossen: X Schutzklasse: 1 Isolierblock: Kunststoff Heizsystem Wärmeerzeuger: Blankdraht Kappe und Rückwand: Kunststoff Farbe: weiß Schutzart (IP): IP25 Energieeffizienzklasse: A Höhe: 143 mm Breite: 190 mm Tiefe: 82 mm Länge Anschlusskabel: 700 mm Gewicht: 1,5 kg
231520 | AEG Eismelder mit LC-Display EM 50-2 | Elektronischer Eis- und Schneemelder fürden vollautomatischen und sicheren Betrieb von Freiflächen- und Dachrinnenbeheizungen. Bis zu 2 Zonen individuell regelbar. Wirtschaftlicher Betrieb durch Erfassung der Temperatur und Feuchtigkeit. Einstellmöglichkeiten für Feuchteempfindlichkeit, Nachheizzeitund 2 Temperaturschwellen. Intuitive Bedienung über Dreh- und Drückknopf, hinterleuchtetes LCD-Display zur Anzeigeund Konfiguration umfangreicher Systemparameter, LED-Status-Anzeige für Heizbetrieb und Alarmausgang, Hutschienenmontage: 9 Teilungseinheiten Technische Daten:
231529 | AEG Feuchte- und Temperaturfühler Boden EF 50-25 H, 25 m | Feuchte- und Temperaturfühler mit Fühlergehäuse und 25 m fest angeschlossener Zuleitung zum Anschluss an die Eismelder EM 50-1 und EM 50-2. Fühlergehäuse mit seitlichem Kabelaustritt, vorgesehen zum Einbetonieren im Außenbereich. Feuchteerfassung durch Messung des Übergangswiderstandes. Temperaturerfassung durch NTC-Messung. Material Bodenfühler (AISI 306) und Fühlergehäuse (SUS 301) aus rostfreiem Stahl. Anschlussleitung verlängerbar aufbis zu 200 m mit standardmäßigem 6 * 1,5mm2 Installationskabel. Fühlergehäuse imLieferumfang enthalten. Technische Daten:
231530 | AEG Feuchtefühler für Dachrinnen F 50-10 RH, 10 m | Feuchtefühler mit 10 m festangeschlossener Zuleitung für den Einbau in Dachrinnen. Betrieb in Verbindung mit Eismelder EM 50-1 und EM 50-2. Feuchteerfassung durch Messung desÜbergangswiderstandes. Gehäusematerial aus Messing (Ms 57). Anschlussleitung verlängerbar auf bis zu 200 m mit standardmäßigem 6 * 1,5 mm2 Installationskabel. Betrieb in Kombination mit Außentemperaturfühler ATF 5. Technische Daten:
231531 | AEG NTC-Außentemperaturfühler ATF 5 | NTC-Außentemperaturfühler mit Anschlussgehäuse zur temperaturabhängigen Regelung von Dachrinnenbeheizungen. Fühlergehäuse mitintegriertem NTC-Sensor sorgt für fachgerechte Verbindung mit Anschlusskabel. Empfohlenes Anschlusskabel (nicht im Lieferumfang enthalten): 3 * 1,5mm2 (NYM). Für die Wandmontage bestimmt. Technische Daten:
231533 | AEG Temperaturregler FTE 400, 16 A, 230 V | Elektronischer All-in-One Temperaturregler für die Hutschienenmontage. Einsetzbar als (Fußboden-) Temperaturregler oder Raumtemperaturregler mit Begrenzungsfühler. Geeignet für Fußbodentemperierung, Freiflächen-, Dachrinnen- und Rohrbegleitbeheizungen. Großes, hinterleuchtetes Display. Einfache Bedienung über 3 Tasten. Nachtabsenkung und Frostschutz. Wechselrelais ermöglicht Heiz- oder Kühlfunktion. Hohe Sicherheit durch 2-poligen Schalter. Auswahl zwischen selbstanpassender, lernfähiger Regelung (PBM) oder ON/Off-Regelung. Variable Anpassung der Schalthysterese, Temperaturober- und Temperaturuntergrenze. Temperaturkompensation möglich. Skala: Grad Celsius oder Nummerisch. Mit dünnem3 m langen NTC-Bodenfühler, verlängerbarauf bis zu 100 m. Hutschienenmontage: 3 Teilungseinheiten. Technische Daten: Betriebsspannung: 230 V AC, 50/60 Hz Schaltstrom max.: 16A Bodenfühler: NTC Einstellbereich: -19,5 bis 70 GradC Absenktemperatur: einstellbar Schutzart (IP): IP20 Schutzklasse: II - Schutzisolierung Beschreibung: Elektronischer All-in-One Temperaturregler für die Hutschienenmontage Höhe: 86 mm Breite: 52,5 mm Tiefe: 58 mm
231534 | AEG Zubehör Rohrbegleitheizungen AF 5-2.5, Anlegefühler | NTC Rohranlegefühler für Außentemperaturregler ATE 50, mit 2,5 m Zuleitung Technische Daten:
231946 | AEG Natursteinheizung NSH 165 VA, 1650 W, 230 V, Varios | ANWENDUNG: Wandhängende Strahlungsheizung als effiziente Übergangsheizung und für zusätzlichen Wärmebedarf im Wohnbereich, Badezimmer, Flur und in Arbeitsräumen. Das rahmenlose und flach aufbauende Design lässt sich sehr gut in jeden Wohnstil integrieren. AUSTATTUNG/KOMFORT: Die Natursteinheizung ist ein Naturprodukt mit individuellem Charakter. Jedes Gerätist einzigartig in Farbe und Marmorierung. Die hochwertige 30 mm starke Natursteinplatte mit Rückseitig eingelassenem Heizleiter und gleichmäßiger Erwärmung des Steins bietet eine große strahlungswirksame Oberfläche. INSTALLATION/SERVICE: Wärme-Rückstrahlplatte für Wandmontage im Lieferumfang enthalten. Senkrechte oder waagerechte Montage möglich. Die Wandbefestigungspunkte sind von vorne nicht sichtbar. Festanschluss mit Anschlussleitung (ca. 1m). Die Regelung der Natursteinheizung muss über einen Regler erfolgen, der über elektronische Raumtemperaturkontrolle mit Wochentagsregelung und adaptiver Regelung des Heizbeginns verfügt. Die Natursteinheizung ist wartungsfrei. SICHERHEIT: Überhitzungsschutz durch zwei Sicherheits-Temperaturwächter. Der Heizleiter ist PTFE-isoliert und im rückseitig eingefrästen Kanalsystem verlegt. Technische Daten: Raumheizungs-Jahresnutzungsgrad #s: 38 %Anschlussleistung: 1,65 kW Netzanschluss: 1/N AC 230 V Frequenz: 50 Hz Nennstrom: 7,2 A Höhe: 600 mm Breite: 1350 mm Tiefe: 70 mm Gewicht: 70,00 kg Schutzart (IP): IP66 Schutzklasse: II
231947 | AEG Natursteinheizung NSH 165 JA, 1650 W, 230 V, Jura | ANWENDUNG: Wandhängende Strahlungsheizung als effiziente Übergangsheizung und für zusätzlichen Wärmebedarf im Wohnbereich, Badezimmer, Flur und in Arbeitsräumen. Das rahmenlose und flach aufbauende Design lässt sich sehr gut in jeden Wohnstil integrieren. AUSTATTUNG/KOMFORT: Die Natursteinheizung ist ein Naturprodukt mit individuellem Charakter. Jedes Gerätist einzigartig in Farbe und Marmorierung. Die hochwertige 30 mm starke Natursteinplatte mit Rückseitig eingelassenem Heizleiter und gleichmäßiger Erwärmung des Steins bietet eine große strahlungswirksame Oberfläche. INSTALLATION/SERVICE: Wärme-Rückstrahlplatte für Wandmontage im Lieferumfang enthalten. Senkrechte oder waagerechte Montage möglich. Die Wandbefestigungspunkte sind von vorne nicht sichtbar. Festanschluss mit Anschlussleitung (ca. 1m). Die Regelung der Natursteinheizung muss über einen Regler erfolgen, der über elektronische Raumtemperaturkontrolle mit Wochentagsregelung und adaptiver Regelung des Heizbeginns verfügt. Die Natursteinheizung ist wartungsfrei. SICHERHEIT: Überhitzungsschutz durch zwei Sicherheits-Temperaturwächter. Der Heizleiter ist PTFE-isoliert und im rückseitig eingefrästen Kanalsystem verlegt. Technische Daten: Raumheizungs-Jahresnutzungsgrad #s: 38 %Anschlussleistung: 1,65 kW Netzanschluss: 1/N AC 230 V Frequenz: 50 Hz Nennstrom: 7,2 A Höhe: 600 mm Breite: 1350 mm Tiefe: 70 mm Gewicht: 70,00 kg Schutzart (IP): IP66 Schutzklasse: II
231948 | AEG Natursteinheizung NSH 165 MC, 1650 W, 230 V, Mocca Creme | ANWENDUNG: Wandhängende Strahlungsheizung als effiziente Übergangsheizung und für zusätzlichen Wärmebedarf im Wohnbereich, Badezimmer, Flur und in Arbeitsräumen. Das rahmenlose und flach aufbauende Design lässt sich sehr gut in jeden Wohnstil integrieren. AUSTATTUNG/KOMFORT: Die Natursteinheizung ist ein Naturprodukt mit individuellem Charakter. Jedes Gerätist einzigartig in Farbe und Marmorierung. Die hochwertige 30 mm starke Natursteinplatte mit Rückseitig eingelassenem Heizleiter und gleichmäßiger Erwärmung des Steins bietet eine große strahlungswirksame Oberfläche. INSTALLATION/SERVICE: Wärme-Rückstrahlplatte für Wandmontage im Lieferumfang enthalten. Senkrechte oder waagerechte Montage möglich. Die Wandbefestigungspunkte sind von vorne nicht sichtbar. Festanschluss mit Anschlussleitung (ca. 1m). Die Regelung der Natursteinheizung muss über einen Regler erfolgen, der über elektronische Raumtemperaturkontrolle mit Wochentagsregelung und adaptiver Regelung des Heizbeginns verfügt. Die Natursteinheizung ist wartungsfrei. SICHERHEIT: Überhitzungsschutz durch zwei Sicherheits-Temperaturwächter. Der Heizleiter ist PTFE-isoliert und im rückseitig eingefrästen Kanalsystem verlegt. Technische Daten: Raumheizungs-Jahresnutzungsgrad #s: 38 %Anschlussleistung: 1,65 kW Netzanschluss: 1/N AC 230 V Frequenz: 50 Hz Nennstrom: 7,2 A Höhe: 600 mm Breite: 1350 mm Tiefe: 70 mm Gewicht: 70,00 kg Schutzart (IP): IP66 Schutzklasse: II
231949 | AEG Natursteinheizung NSH 165 PR, 1650 W, 230 V, Prinos | ANWENDUNG: Wandhängende Strahlungsheizung als effiziente Übergangsheizung und für zusätzlichen Wärmebedarf im Wohnbereich, Badezimmer, Flur und in Arbeitsräumen. Das rahmenlose und flach aufbauende Design lässt sich sehr gut in jeden Wohnstil integrieren. AUSTATTUNG/KOMFORT: Die Natursteinheizung ist ein Naturprodukt mit individuellem Charakter. Jedes Gerätist einzigartig in Farbe und Marmorierung. Die hochwertige 30 mm starke Natursteinplatte mit Rückseitig eingelassenem Heizleiter und gleichmäßiger Erwärmung des Steins bietet eine große strahlungswirksame Oberfläche. INSTALLATION/SERVICE: Wärme-Rückstrahlplatte für Wandmontage im Lieferumfang enthalten. Senkrechte oder waagerechte Montage möglich. Die Wandbefestigungspunkte sind von vorne nicht sichtbar. Festanschluss mit Anschlussleitung (ca. 1m). Die Regelung der Natursteinheizung muss über einen Regler erfolgen, der über elektronische Raumtemperaturkontrolle mit Wochentagsregelung und adaptiver Regelung des Heizbeginns verfügt. Die Natursteinheizung ist wartungsfrei. SICHERHEIT: Überhitzungsschutz durch zwei Sicherheits-Temperaturwächter. Der Heizleiter ist PTFE-isoliert und im rückseitig eingefrästen Kanalsystem verlegt. Technische Daten: Raumheizungs-Jahresnutzungsgrad #s: 38 %Anschlussleistung: 1,65 kW Netzanschluss: 1/N AC 230 V Frequenz: 50 Hz Nennstrom: 7,2 A Höhe: 600 mm Breite: 1350 mm Tiefe: 70 mm Gewicht: 70,00 kg Schutzart (IP): IP66 Schutzklasse: II
232543 | AEG Heizband SLH 10/L300, 300 m, 10 W/m, 230 V | Selbstlimitierendes Heizband für die energiesparende Frostfreihaltung von Dachrinnen, Fallrohren und Rohrleitungen. Leistung 10 W/m bei 10GradC.Heizleiteraufbau: Kohlenstoff dotiertes Kunstfoff-Heizelement, CU vernickelte Versorgungsleiter (1,0 mm2), Schutzleitergeflecht und UV-beständige Polyolefin Außenisolierung. Lieferung als Rollenware, ohne Endmuffe und Anschlussleitung. Für die Installation ist das AEG Verbindungszubehör zu verwenden. Technische Daten: Elektroanschluss: 1/N/PEAC230 V Höhe: 5,6 mm Breite: 11 mm Länge: 300 m Gewicht pro Meter: 66 g Biegeradius min: 2,5 cm Schutzklasse: 1 Anwendung: Rohrbegleitheizung Heizleiterbelastung: 15 W/m Einsatzgrenze im Heizbetrieb: 65 GradC Einsatzgrenze ausgeschaltet: 80 GradC Verlegetemperatur min.: -45 GradC
232544 | AEG Heizband SLH 10/L500, 500 m, 10 W/m, 230 V | Selbstlimitierendes Heizband für die energiesparende Frostfreihaltung von Dachrinnen, Fallrohren und Rohrleitungen. Leistung 10 W/m bei 10GradC.Heizleiteraufbau: Kohlenstoff dotiertes Kunstfoff-Heizelement, CU vernickelte Versorgungsleiter (1,0 mm2), Schutzleitergeflecht und UV-beständige Polyolefin Außenisolierung. Lieferung als Rollenware, ohne Endmuffe und Anschlussleitung. Für die Installation ist das AEG Verbindungszubehör zu verwenden. Technische Daten: Elektroanschluss: 1/N/PEAC230 V Höhe: 5,6 mm Breite: 11 mm Länge: 500 m Gewicht pro Meter: 66 g Biegeradius min: 2,5 cm Schutzklasse: 1 Anwendung: Rohrbegleitheizung Heizleiterbelastung: 15 W/m Einsatzgrenze im Heizbetrieb: 65 GradC Einsatzgrenze ausgeschaltet: 80 GradC Verlegetemperatur min.: -45 GradC
232547 | AEG Heizband SLH 15/L300, 300 m, 15 W/m, 230 V | Selbstlimitierendes Heizband für die energiesparende Frostfreihaltung von Dachrinnen, Fallrohren und Rohrleitungen. Leistung 15 W/m bei 10GradC.Heizleiteraufbau: Kohlenstoff dotiertes Kunstfoff-Heizelement, CU vernickelte Versorgungsleiter (1,0 mm2), Schutzleitergeflecht und UV-beständige Polyolefin Außenisolierung. Lieferung als Rollenware, ohne Endmuffe und Anschlussleitung. Für die Installation ist das AEG Verbindungszubehör zu verwenden. Technische Daten: Elektroanschluss: 1/N/PEAC230 V Höhe: 5,6 mm Breite: 11 mm Länge: 300 m Gewicht pro Meter: 66 g Biegeradius min: 2,5 cm Schutzklasse: 1 Anwendung: Rohrbegleitheizung Heizleiterbelastung: 15 W/m Einsatzgrenze im Heizbetrieb: 65 GradC Einsatzgrenze ausgeschaltet: 80 GradC Verlegetemperatur min.: -45 GradC
232548 | AEG Heizband SLH 15/L500, 500 m, 15 W/m, 230 V | Selbstlimitierendes Heizband für die energiesparende Frostfreihaltung von Dachrinnen, Fallrohren und Rohrleitungen. Leistung 15 W/m bei 10GradC.Heizleiteraufbau: Kohlenstoff dotiertes Kunstfoff-Heizelement, CU vernickelte Versorgungsleiter (1,0 mm2), Schutzleitergeflecht und UV-beständige Polyolefin Außenisolierung. Lieferung als Rollenware, ohne Endmuffe und Anschlussleitung. Für die Installation ist das AEG Verbindungszubehör zu verwenden. Technische Daten: Elektroanschluss: 1/N/PEAC230 V Höhe: 5,6 mm Breite: 11 mm Länge: 500 m Gewicht pro Meter: 66 g Biegeradius min: 2,5 cm Schutzklasse: 1 Anwendung: Rohrbegleitheizung Heizleiterbelastung: 15 W/m Einsatzgrenze im Heizbetrieb: 65 GradC Einsatzgrenze ausgeschaltet: 80 GradC Verlegetemperatur min.: -45 GradC
232551 | AEG Heizband SLH 25/L300, 300 m, 25 W/m, 230 V | Selbstlimitierendes Heizband für die energiesparende Frostfreihaltung von Dachrinnen, Fallrohren und Rohrleitungen. Leistung 25 W/m bei 10GradC.Heizleiteraufbau: Kohlenstoff dotiertes Kunstfoff-Heizelement, CU vernickelte Versorgungsleiter (1,0 mm2), Schutzleitergeflecht und UV-beständige Polyolefin Außenisolierung. Lieferung als Rollenware, ohne Endmuffe und Anschlussleitung. Für die Installation ist das AEG Verbindungszubehör zu verwenden. Technische Daten: Elektroanschluss: 1/N/PEAC230 V Höhe: 5,6 mm Breite: 11 mm Länge: 300 m Gewicht pro Meter: 66 g Biegeradius min: 2,5 cm Schutzklasse: 1 Anwendung: Rohrbegleitheizung Heizleiterbelastung: 15 W/m Einsatzgrenze im Heizbetrieb: 65 GradC Einsatzgrenze ausgeschaltet: 80 GradC Verlegetemperatur min.: -45 GradC
232552 | AEG Heizband SLH 25/L500, 500 m, 25 W/m, 230 V | Selbstlimitierendes Heizband für die energiesparende Frostfreihaltung von Dachrinnen, Fallrohren und Rohrleitungen. Leistung 25 W/m bei 10GradC.Heizleiteraufbau: Kohlenstoff dotiertes Kunstfoff-Heizelement, CU vernickelte Versorgungsleiter (1,0 mm2), Schutzleitergeflecht und UV-beständige Polyolefin Außenisolierung. Lieferung als Rollenware, ohne Endmuffe und Anschlussleitung. Für die Installation ist das AEG Verbindungszubehör zu verwenden. Technische Daten: Elektroanschluss: 1/N/PEAC230 V Höhe: 5,6 mm Breite: 11 mm Länge: 500 m Gewicht pro Meter: 66 g Biegeradius min: 2,5 cm Schutzklasse: 1 Anwendung: Rohrbegleitheizung Heizleiterbelastung: 15 W/m Einsatzgrenze im Heizbetrieb: 65 GradC Einsatzgrenze ausgeschaltet: 80 GradC Verlegetemperatur min.: -45 GradC
232553 | AEG Heizband SLH 10 Meterware | Selbstlimitierendes Heizband für die energiesparende Frostfreihaltung von Dachrinnen, Fallrohren und Rohrleitungen. Leistung 10 W/m bei 10GradC.Heizleiteraufbau: Kohlenstoff dotiertes Kunstfoff-Heizelement, CU vernickelte Versorgungsleiter (1,0 mm2), Schutzleitergeflecht und UV-beständige Polyolefin Außenisolierung. Lieferung als Meterware. Technische Daten: Elektroanschluss: 1/N/PEAC230 V Höhe: 5,6 mm Breite: 11 mm Gewicht pro Meter: 66 g Biegeradius min: 2,5 cm Schutzklasse: 1 Anwendung: Rohrbegleitheizung Einsatzgrenze im Heizbetrieb: 65 GradC Einsatzgrenze ausgeschaltet: 80 GradC Verlegetemperatur min.: -45 GradC
232554 | AEG Heizband SLH 15 Meterware | Selbstlimitierendes Heizband für die energiesparende Frostfreihaltung von Dachrinnen, Fallrohren und Rohrleitungen. Leistung 15 W/m bei 10GradC.Heizleiteraufbau: Kohlenstoff dotiertes Kunstfoff-Heizelement, CU vernickelte Versorgungsleiter (1,0 mm2), Schutzleitergeflecht und UV-beständige Polyolefin Außenisolierung. Lieferung als Meterware. Technische Daten: Elektroanschluss: 1/N/PEAC230 V Höhe: 5,6 mm Breite: 11 mm Gewicht pro Meter: 66 g Biegeradius min: 2,5 cm Schutzklasse: 1 Anwendung: Rohrbegleitheizung Heizleistung: 0 W Einsatzgrenze im Heizbetrieb: 65 GradC Einsatzgrenze ausgeschaltet: 80 GradC Verlegetemperatur min.: -45 GradC
232555 | AEG Heizband SLH 25 Meterware | Selbstlimitierendes Heizband für die energiesparende Frostfreihaltung von Dachrinnen, Fallrohren und Rohrleitungen. Leistung 25 W/m bei 10GradC.Heizleiteraufbau: Kohlenstoff dotiertes Kunstfoff-Heizelement, CU vernickelte Versorgungsleiter (1,0 mm2), Schutzleitergeflecht und UV-beständige Polyolefin Außenisolierung. Lieferung als Meterware. Technische Daten: Elektroanschluss: 1/N/PEAC230 V Höhe: 5,6 mm Breite: 11 mm Gewicht pro Meter: 66 g Biegeradius min: 2,5 cm Schutzklasse: 1 Anwendung: Rohrbegleitheizung Einsatzgrenze im Heizbetrieb: 65 GradC Einsatzgrenze ausgeschaltet: 80 GradC Verlegetemperatur min.: -45 GradC
232556 | AEG Heizband SLH 30 FP Meterware | ANWENDUNG: Selbstlimitierendes Heizband für die energiesparende Frostfreihaltungvon Bitumendächern. AUSSTATTUNG: Heizleiteraufbau: Kohlenstoff dotiertes Kunstfoff-Heizelement, CU vernickelte Versorgungsleiter, Schutzleitergeflecht,wärme- und UV-beständige thermoplastische Fluorpolymer Außenisolierung. INSTALLATION/SERVICE: Lieferung als Meterware. Technische Daten: Elektroanschluss: 1/N/PEAC230 V Höhe: 5,6 mm Breite: 11 mm Gewicht pro Meter: 74 g Biegeradius min: 2 cm Schutzklasse: 1 - Schutzerdung Anwendung: Dach Heizleistung: 25 W Heizleiterbelastung: 25 W/m Einsatzgrenze im Heizbetrieb: 80 GradC Einsatzgrenze ausgeschaltet: 100 GradC Verlegetemperatur min.: -20 GradC
232559 | AEG Heizband SLH 25/L5 ST, 5 m, 25 W/m, AC 230 V | Selbstlimitierendes und steckerfertiges Heizband für die energiesparende Frostfreihaltung von Rohrleitungen. Leistung 25 W/m bei 10 GradC. Heizleiteraufbau: Kohlenstoff dotiertes Kunststoff-Heizelement, CU vernickelter Versorgungsleiter (1,0 mm2), Schutzleitergeflecht und UV-beständige TPE-O-Außenisolierung. Lieferung fertig konfektioniert, bestehend aus einer Anschlussleitung mit Schukostecker, fachgerechter Übergangsmuffe mit integrierten BI-Metall-Thermostat und einem Heizband inkl. Endabschluss. Für individuelle Heizkreislängen liegt ein weiterer Endabschluss bei. Technische Daten: Heizleistung: 125 W Heizleiterbelastung: 25 W/m Nennspannung: 230 V Elektroanschluss: 1/N/PEAC230 V Einschalttemperatur: 5 GradC Ausschalttemperatur: 13 GradC Höhe: 11 mm Breite: 5,6 mm Länge: 5000 mm Schutzart (IP): IP67 Anwendung: Rohrbegleitheizung Netzanschlusskabel: Schuko-Stecker, Länge Anschlussleitung 2,5 Meter Länge Heizleiter: 5000 mm Länge Anschlusskabel: 2500 mm
232560 | AEG Heizband SLH 25/L10 ST, 10 m, 25 W/m, 230 V | Selbstlimitierendes und steckerfertiges Heizband für die energiesparende Frostfreihaltung von Rohrleitungen. Leistung 25 W/m bei 10 GradC. Heizleiteraufbau: Kohlenstoff dotiertes Kunststoff-Heizelement, CU vernickelter Versorgungsleiter (1,0 mm2), Schutzleitergeflecht und UV-beständige TPE-O-Außenisolierung. Lieferung fertig konfektioniert, bestehend aus einer Anschlussleitung mit Schukostecker, fachgerechter Übergangsmuffe mit integrierten BI-Metall-Thermostat und einem Heizband inkl. Endabschluss. Für individuelle Heizkreislängen liegt ein weiterer Endabschluss bei. Technische Daten: Heizleistung: 250 W Heizleiterbelastung: 25 W/m Nennspannung: 230 V Elektroanschluss: 1/N/PEAC230 V Einschalttemperatur: 5 GradC Ausschalttemperatur: 13 GradC Höhe: 11 mm Breite: 5,6 mm Länge: 10000 mm Schutzart (IP): IP67 Anwendung: Rohrbegleitheizung Netzanschlusskabel: Schuko-Stecker, Länge Anschlussleitung 2,5 Meter Länge Heizleiter: 10000 mm Länge Anschlusskabel: 2500 mm
232561 | AEG Heizband SLH 25/L15 ST, 15 m, 25 W/m, 230 V | Selbstlimitierendes und steckerfertiges Heizband für die energiesparende Frostfreihaltung von Rohrleitungen. Leistung 25 W/m bei 10 GradC. Heizleiteraufbau: Kohlenstoff dotiertes Kunststoff-Heizelement, CU vernickelter Versorgungsleiter (1,0 mm2), Schutzleitergeflecht und UV-beständige TPE-O-Außenisolierung. Lieferung fertig konfektioniert, bestehend aus einer Anschlussleitung mit Schukostecker, fachgerechter Übergangsmuffe mit integrierten BI-Metall-Thermostat und einem Heizband inkl. Endabschluss. Für individuelle Heizkreislängen liegt ein weiterer Endabschluss bei. Technische Daten: Heizleistung: 375 W Heizleiterbelastung: 25 W/m Nennspannung: 230 V Elektroanschluss: 1/N/PEAC230 V Einschalttemperatur: 5 GradC Ausschalttemperatur: 13 GradC Höhe: 11 mm Breite: 5,6 mm Länge: 15000 mm Schutzart (IP): IP67 Anwendung: Rohrbegleitheizung Netzanschlusskabel: Schuko-Stecker, Länge Anschlussleitung 2,5 Meter Länge Heizleiter: 15000 mm Länge Anschlusskabel: 2500 mm
232562 | AEG Heizband SLH 25/L20 ST, 20 m, 25 W/m, 230 V | Selbstlimitierendes und steckerfertiges Heizband für die energiesparende Frostfreihaltung von Rohrleitungen. Leistung 25 W/m bei 10 GradC. Heizleiteraufbau: Kohlenstoff dotiertes Kunststoff-Heizelement, CU vernickelter Versorgungsleiter (1,0 mm2), Schutzleitergeflecht und UV-beständige TPE-O-Außenisolierung. Lieferung fertig konfektioniert, bestehend aus einer Anschlussleitung mit Schukostecker, fachgerechter Übergangsmuffe mit integrierten BI-Metall-Thermostat und einem Heizband inkl. Endabschluss. Für individuelle Heizkreislängen liegt ein weiterer Endabschluss bei. Technische Daten: Heizleistung: 500 W Heizleiterbelastung: 25 W/m Nennspannung: 230 V Elektroanschluss: 1/N/PEAC230 V Einschalttemperatur: 5 GradC Ausschalttemperatur: 13 GradC Höhe: 11 mm Breite: 5,6 mm Länge: 20000 mm Schutzart (IP): IP67 Anwendung: Rohrbegleitheizung Netzanschlusskabel: Schuko-Stecker, Länge Anschlussleitung 2,5 Meter Länge Heizleiter: 20000 mm Länge Anschlusskabel: 2500 mm
232563 | AEG Heizband SLH 25/L25 ST, 25 m, 25 W/m, 230 V | Selbstlimitierendes und steckerfertiges Heizband für die energiesparende Frostfreihaltung von Rohrleitungen. Leistung 25 W/m bei 10 GradC. Heizleiteraufbau: Kohlenstoff dotiertes Kunststoff-Heizelement, CU vernickelter Versorgungsleiter (1,0 mm2), Schutzleitergeflecht und UV-beständige TPE-O-Außenisolierung. Lieferung fertig konfektioniert, bestehend aus einer Anschlussleitung mit Schukostecker, fachgerechter Übergangsmuffe mit integrierten BI-Metall-Thermostat und einem Heizband inkl. Endabschluss. Für individuelle Heizkreislängen liegt ein weiterer Endabschluss bei. Technische Daten: Heizleistung: 625 W Heizleiterbelastung: 25 W/m Nennspannung: 230 V Elektroanschluss: 1/N/PEAC230 V Einschalttemperatur: 5 GradC Ausschalttemperatur: 13 GradC Höhe: 11 mm Breite: 5,6 mm Länge: 25000 mm Schutzart (IP): IP67 Anwendung: Rohrbegleitheizung Netzanschlusskabel: Schuko-Stecker, Länge Anschlussleitung 2,5 Meter Länge Heizleiter: 25000 mm Länge Anschlusskabel: 2500 mm
232564 | AEG Heizband SLH 25/L30 ST, 30 m, 25 W/m, 230 V | Selbstlimitierendes und steckerfertiges Heizband für die energiesparende Frostfreihaltung von Rohrleitungen. Leistung 25 W/m bei 10 GradC. Heizleiteraufbau: Kohlenstoff dotiertes Kunststoff-Heizelement, CU vernickelter Versorgungsleiter (1,0 mm2), Schutzleitergeflecht und UV-beständige TPE-O-Außenisolierung. Lieferung fertig konfektioniert, bestehend aus einer Anschlussleitung mit Schukostecker, fachgerechter Übergangsmuffe mit integrierten BI-Metall-Thermostat und einem Heizband inkl. Endabschluss. Für individuelle Heizkreislängen liegt ein weiterer Endabschluss bei. Technische Daten: Heizleistung: 750 W Heizleiterbelastung: 25 W/m Nennspannung: 230 V Elektroanschluss: 1/N/PEAC230 V Einschalttemperatur: 5 GradC Ausschalttemperatur: 13 GradC Höhe: 11 mm Breite: 5,6 mm Länge: 30000 mm Schutzart (IP): IP67 Anwendung: Rohrbegleitheizung Netzanschlusskabel: Schuko-Stecker, Länge Anschlussleitung 2,5 Meter Länge Heizleiter: 30000 mm Länge Anschlusskabel: 2500 mm
232565 | AEG Heizband Zubehör SLHZ Multi Connector, 16 A, 250 VAC | Innovatives SLH-Schnellverbinder-System für alle Anwendungen. Verbindung von biszu 3 Heizbändern und einem opt. Versorgungleiter in einem Gerät. Spezielle Verbindungstechnik garantiert zuverlässige Kontaktierung und ermöglicht schnelle und fachgerechte Installation. Befestigungsmöglichkeiten im Gehäuse integriert. Schutzart IP 65. Kompakte Bauform. Inklusive 3 Endabschlüssen zum Abdichten und Isolieren der Heizbandenden. VDE-geprüft. Technische Daten: Länge: 207 mm Breite: 68 mm Höhe: 52 mm Gewicht: 0,300 kg Farbe: schwarz Schutzart (IP): IP65 Umgebungstemperatur: -40 bis +100 GradC
232566 | AEG Heizband Zubehör SLHZ AS, Anschluss- und Verbindungsset | Anschluss- und Verbindungsset für die fachgerechte Verbindung zwischen Heizband und Heizband sowie Heizband undVersorgungsleitung. Ausführung mit Quetschverbindern und Schrumpfschläuchen. Inkl. Endabschluss für Heizbandende. Technische Daten:
232567 | AEG Heizband Zubehör SLHZ KL, Anschlussleitung f. SLH Bänder | Flexibles Spezialkabel als Kaltleiter zum fachgerechten Anschluss des selbstlimitierenden Heizbandes an das Versorgungsnetz. Leitungstyp: H07 RN-F. Geeignet für den Außeneinsatz. Lieferumfang 10 Meter Rollenware. Technische Daten:
232568 | AEG Heizband Zubehör SLHZ KB, Kabelbinder f. SLH Bänder | Temperatur- und UV-beständige Kabelbinder zur Fixierung des Heizbandesam Rohr, einsetzbar für Nennweiten bis DN 100, aus Polyamid, Halogen- und Silikonfrei. Verpackungseinheit 100 Stück. Technische Daten:
232569 | AEG Heizband Zubehör SLHZ AK, Anschlusskasten | SLHZ AK ist ein Anschlusskasten zur Verbindung von bis zu 3 Heizbändern und einem Kaltleiter. Die Verbindung über eine Anschlussklemmleiste garantiert zuverlässige Kontaktierung und ermöglicht fachgerechte Installation. Leitungseinführung über SollbruchstellenM25. Geeignet für die ungeschützte Installation im Freien. Das Gehäuse ist aus Thermoplast und halogenfrei. Schutzart IP 66. Technische Daten:
232570 | AEG Heizband Zubehör SLHZ AKE, An- & Abschlussset | SLHZ AKE ist ein An- und Abschlusset alsErweiterung für den Anschlusskasten SLHZAK. Es besteht aus: div. Schrumpfschläuchen, Aderendhülsen, Stiftkabelschuh, M 25 Kabelverschraubungmit Dichtung und Kunststoffmutter. In Verbindung mit einem Anschlusskasten besteht die Schutzart IP 66. Inkl. Endabschluss für Heizbandende. Technische Daten:
232571 | AEG Heizband Zubehör SLHZ AKF Anschlusskastenbefestigung | SLHZ AKF ist ein Edelstahl-Befestigungswinkel für den SLHZ AK Anschlusskasten zur Rohrleitungsmontage. Technische Daten:
232572 | AEG Heizband Zubehör SLHZ ID Isolierdurchführung | SLHZ ID ist eine Isolierdurchführung fürdas SLH-Band. Die Grundplatte besteht aus Aluminium, mit den Abmaßen 70 x 70 mm. Die Verschraubung ist in M 25 ausgeführt inklusive einer Dichtung für das SLH-Band. Technische Daten:
232573 | AEG Heizband Zubehör SLHZ AKB, Aluklebeband | SLHZ AKB ist ein Spezialklebeband zur Fixierung des Heizbandes. Hierbei handelt es sich um ein selbstklebendes, weichgeglütes Aluminiumklebeband. 50 m lang, 75 mm breit. Gültige Temperaturbereiche von - 40 GradC bis 140 GradC, kurzzeitig bis 180 GradC. Technische Daten:
232574 | AEG Heizband Zubehör SLHZ Sticker, Warnhinweisaufkleber | Der SLHZ Sticker dient der Kennzeichnungder elektrisch beheizten Bereiche. Der Warnhinweisaufkleber ist mehrfarbig im AEG Layout gestalltet, besteht aus PVC und verhält sich im Brandfall selbstverlöschend nach ISO 3795. Der Lieferumfang beträgt 10 Stk. pro Verpackungseinheit. Technische Daten:
232615 | AEG offene Wandbatterie AHo 50 für Übertischgeräte | Zweigriff Küchenwandbatterie für offene Übertisch-Speicher zur Wandmontage. Mit Rohrschwenkauslauf und Strahlregler. Zwischenstück mit Rückflussverhinderer und Drossel im Kaltwasseranschluss. ZweiStück Messing-Anschlussrohre 16 x 1 mm, 300 mm lang. Armaturengehäuse aus Messing, mit verchromter Oberfläche. Bedienung durch zwei Oberteile G 3/8 Technische Daten: Anwendung: Küche Montageart: Wandbatterie Oberfläche: verchromt Anschluss: Kupferrohre Max. Durchflussmenge: 18 l/min Ausladung: 150 mm
232616 | AEG offene Wandbatterie AHo 50 WD mit Umschaltung Wanne/Brause | Zweigriff Badewandbatterie für offene Übertisch-Speicher zur Wandmontage. Mit automatischer Umschaltung Wanne/Dusche. Mit Metall Brauseschlauch 1250 mm lang und Handbrause für Niederdruck-Betrieb. Zwischenstück mit Rückflußverhinderer und Drossel im Kaltwasseranschluß. Zwei Stück Messing-Anschlußrohre 16 x 1 mm, 300 mm lang. Armaturengehäuse aus Messing, mit verchromter Oberfläche. Bedienung durch zwei Oberteile G 3/8. Technische Daten: Anwendung: Wanne/Dusche Montageart: Wandbatterie Oberfläche: verchromt Anschluss: Kupferrohre Max. Durchflussmenge: 18 l/min Ausladung: 90 mm
232619 | AEG Durchlauferhitzer-Armatur ADEo 70 WD für Durchlauferhitzer | Einhebel-Wannenbatterie (druckfest) für Durchlauferhitzer zur Wandmontage, zwei Messing-Anschlußrohre verchromt 16 x 1, 300 mm lang, Messing-Gehäuse Chrom-Oberfläche, Steuerkartusche in Keramiktechnologie, Einsetzbar für druckfeste Durchlauferhitzer. Technische Daten: Anwendung: Wanne/Dusche Bauart: geschlossen Max. zulässiger Druck: 1 MPa Max. Durchflussmenge: 13 l/min Montageart: Wandbatterie Oberfläche: verchromt Wasseranschluss: G 1/2
232770 | AEG Klein-Durchlauferhitzer MTE 650, 6,5 kW, 400 V, weiss | Elektronisch geregelte Mini-Durchlauferhitzer, für offene (drucklose) und geschlossene (druckfeste) Betriebsweise, im exklusiven Design. Für die Versorgung einer Entnahmestelle. Zur Universalmontage Über- und Untertisch. Mit Blankdraht-Heizsystem für kalkhaltiges Wasser geeignet. Gerät komplet mit in der Rückwand integrierterWandbefestigung. Metall-Wasseranschlüsse, mit Anschlusskabel. Beim Öffnen der Entnahmearmatur wird die Heizleistung durch die Elektronik automatisch eingeschaltet und das Wasser wird erwärmt. Die Warmwasserleistung hängt von der Kaltwasser-Temperatur, der Heizleistung und der Durchflussmenge ab.Die Begrenzung der Warmwasser Auslauftemperatur wird intern im Gerät eingestellt und bis zur Leistungsgrenzekonstant gehalten. Installation nur mit Spezial-Armaturen für Mini-Durchlauferhitzer oder mit beigefügtem speziellen Strahlregler. Qualitäts- und Sicherheitszeichen, VDE/GS-Zeichen. Funkschutzzeichen/EMV, IP 25, PA-Zeichen. Technische Daten: Nennspannung: 400 V Nennleistung: 6,5 kW Nennstrom: 16,3 A Absicherung: 20 A Frequenz: 50 Hz Frequenz 2: 50 Hz Phasen: 2/PE Spezifischer Widerstand rho.15 >= (bei theta.kalt<=25GradC): 1000 O cm Spezifische Leitfähigkeit sigma.15 <= (bei theta.kalt <=25GradC): 1000 microS/cm Max. Netzimpedanz bei 400V / 50Hz: 0,225O Wasseranschluss: G 3/8 A Max. zulässiger Druck: 1 MPa Max. Zulauftemperatur für Nacherwärmung:50 GradC Max. zulässige Zulauftemperatur: 55 GradC Temperatureinstellbereich Warmwasser: 30-50 GradC Ein: >2,2 l/min Druckverlust bei Volumenstrom: 0,07 MPa Volumenstrom für Druckverlust: 2,2 l/minVolumenstrom-Begrenzung bei: 3,2 l/min Warmwasserdarbietung: 3,7 l/min delta.theta. bei Darbietung: 25 K Nenninhalt: 0,1 l Montageart Übertisch: X Montageart Untertisch: X Bauart offen: X Bauart geschlossen: X Schutzklasse: 1 Isolierblock: Kunststoff Heizsystem Wärmeerzeuger: Blankdraht Kappe und Rückwand: Kunststoff Farbe: weiß Schutzart (IP): IP25 Energieeffizienzklasse: A Höhe: 143 mm Breite: 190 mm Tiefe: 82 mm Länge Anschlusskabel: 700 mm Gewicht: 1,5 kg
232790 | AEG geschl. Klein-Durchlauferhitzer MTD 650, 6,5 kW 400 V, weiß | Klein-Durchlauferhitzer für geschlosseneBetriebsweise. Für Untertischmontage. Verkalkungsunempfindliches Blankdraht-Heizsystem für schnelle Aufheizung. Mit Strahlregler zur Anpassung vorhandener Druckarmaturen. Komplett mit Anschlusszubehör Druckschlauch und T-Stück. Mit Festanschluss. Qualitäts- und Sicherheitszeichen: CE-Zeichen, VDE-/ GS-Zeichen, Funkschutzzeichen / EMV, DINAGI. Technische Daten: Nennspannung: 400 V Nennleistung: 6,5 kW Nennstrom: 16,3 A Absicherung: 20 A Frequenz 2: 50/60 Hz Phasen: 2/PE Spezifischer Widerstand rho.15 >= (bei theta.kalt<=25GradC): 1100 O cm Spezifische Leitfähigkeit sigma.15 <= (bei theta.kalt <=25GradC): 909 microS/cm Spezifischer Widerstand rho.15 >= (bei theta.kalt>25GradC): 1100 O cm Spezifische Leitfähigkeit sigma.15 <= (bei theta.kalt >25GradC): 909 microS/cm Wasseranschluss: G 3/8 A Max. zulässiger Druck: 1 MPa Max. zulässige Zulauftemperatur: 35 GradC Ein: >2,6 l/min Druckverlust bei Volumenstrom: 0,08 MPa Volumenstrom für Druckverlust: 2,6 l/minVolumenstrom-Begrenzung bei: 4,3 l/min Warmwasserdarbietung: 3,7 l/min delta.theta. bei Darbietung: 25 K Nenninhalt: 0,1 l Montageart Untertisch: X Bauart offen: X Bauart geschlossen: X Schutzklasse: 1 Isolierblock: Kunststoff Heizsystem Wärmeerzeuger: Blankdraht Kappe und Rückwand: Kunststoff Farbe: weiß Schutzart (IP): IP25 Energieeffizienzklasse: A Höhe: 143 mm Breite: 190 mm Tiefe: 82 mm Länge Anschlusskabel: 700 mm Gewicht: 1,4 kg
232793 | AEG elektronische Durchlauferhitzer DDLE Kompakt OT 11/13, 11/13 kW 400 V | Elektronisch geregelter Kompakt-Durchlauferhitzer mit wählbarer Leistung 11 kW oder 13,5 kW. Übertisch Montage, zur Versorgung einer Zapfstellen in Druck- oder druckloser Betriebsweise. Außenliegende G 1/2 A Wasseranschlüsse. Mit Blankdraht-Heizsystem für kalkarme und kalkhaltige Wässer geeignet. Temperatureinstellung von 20GradC-60GradC überWählknopf außen am Gerät. ElektronischesSicherheitssystem und elektronische Lufterkennung. Serienmäßig mit 900 mm langer flexibler Elektroanschlussleitung. Technische Daten: Frequenz 2: 50/60 Hz Phasen: 3/PE Spezifischer Widerstand rho.15 >= (bei theta.kalt<=25GradC und 400 V): 900 O cm Spezifische Leitfähigkeit sigma.15 <= (bei theta.kalt <=25GradC und 400 V): 1111 microS/cm Heizsystem Wärmeerzeuger: Blankdraht Max. Netzimpedanz bei 400V / 50Hz: 0,26 O Isolierblock: Kunststoff Wasseranschluss: G 1/2 A Max. zulässiger Druck: 1 MPa Max. Zulauftemperatur für Nacherwärmung:55 GradC Max. zulässige Zulauftemperatur: 70 GradC Ein: >2,5 l/min Volumenstrom für Druckverlust: 4 l/min Druckverlust bei Volumenstrom: 0,07 MPa Druckverlust bei Volumenstrom ohne Durchflussmengen-Begrenzer: 0,025 MPa Volumenstrom-Begrenzung bei: 4 l/min Warmwasserdarbietung: 3,7/4,5 l/min delta.theta. bei Darbietung: 43 K Nenninhalt: 0,2 l Montageart Übertisch: X Anschlussleistung wählbar: true Temperatureinstellung: 20-60 GradC Schutzklasse: 1 Kappe und Rückwand: Kunststoff Schutzart (IP): IP24 Energieeffizienzklasse: A Höhe: 293 mm Breite: 174 mm Tiefe: 99 mm Gewicht: 2,50 kg Farbe: weiß
232840 | AEG Heizband Zubehör ATE 600, Außentemperaturregler IP 65 | Temperaturregler zur außentemperaurabhängigen Regelung selbstlimitierender Heizbänder für die energiesparende Frostfreihaltung von Rohrleitungen. Zwei-Punkt-Regelverfahren. Geeignet für Außenbereich (IP 65). Verwendbar mit Außen- und Inneneinstellung. Fühler verlängerbar auf 100 m. Hysterese einstellbar. Lieferung inklusive Rohranlegefühler. Technische Daten:
232906 | AEG Infrarot-Kurzwellenheizstrahler IR Funk Multi BiDi | Bidirektionale Funk-Fernbedienung zur Regelung des IR Funk Dimmer 2000 mit einer Reichweite bis 300 m auf freiem Feld. Die Funk-Fernbedienung kann auf eine Vielzahl von Funkdimmern programmiert werden und verfügt über 5 Kanäle, welche das individuelle Schaltenvon bis zu 5 Dimmergruppen ermöglicht. Funkfrequenz 867/868 MHz. Ausgestattet mit 3 Tasten zur Leistungswahl plus weitere Taste und LED's zur Kanalwahl sowie je eine LED zur Betriebsmodus- undStatusanzeige. Wandhalterung beiliegend.Batteriebetrieb mit zwei Batterien LR06 (AA Mignon). Technische Daten: Nennspannung: 3 V Frequenz: 867/868 Hz Länge: 120 mm Höhe: 120 mm Farbe: weiß
233048 | STIEBEL ELTRON Anschluss Set Elektro-Anschluss für Kompakt-DH 11/13 | Anschluss-Set für den elektrischen Anschluss eines Kompakt-Durchlauferhitzers mit 11 oder 13 kW Heizleistung an eine Herdanschlussdose. Die integrierte Vorrangschaltung unterbricht kurzzeitig die Stromversorgung für den Elektroherd für die Zeit der Warmwasserzapfung. Technische Daten: Nennspannung: 400 V,Schaltleistung: 3x16A,Leitungsquerschnitt: 2,5 mm2,Montageart: Untertisch,Umgebungstemperatur: < 30 GradC,Schutzart (IP): IP25,Höhe: 125 mm,Breite: 165 mm,Tiefe: 90 mm
233577 | AEG Heizband Zubehör SLHZ Multi Connector Plus, 16 A, 250 VAC | Innovatives SLH-Schnellverbinder-System für alle Anwendungen. Verbindung von biszu 3 Heizbändern mit einem 2,5 Meter langem vorkonfektioniertem Versorgungleiter in einem Gerät. Spezielle Verbindungstechnik garantiert zuverlässige Kontaktierung und ermöglicht schnelle und fachgerechte Installation. Befestigungsmöglichkeiten im Gehäuse integriert. Schutzart IP 65. Kompakte Bauform. Inklusive 3 Endabschlüssen zum Abdichten und Isolieren der Heizbandenden. VDE-geprüft. Technische Daten: Länge: 207 mm Breite: 68 mm Höhe: 52 mm Gewicht: 0,575 kg Farbe: schwarz Schutzart (IP): IP65 Umgebungstemperatur: -40 bis +100 GradC
233761 | AEG Warmwasser-Wärmepumpe WPT 220 EL | ANWENDUNG: Warmwasser-Wärmepumpe in Kompakt-Bauweise zur effizienten Warmwasserversorgung mehrerer Entnahmestellen. Für den Umluftbetrieb. Schnelle und einfache Installation zur Nutzung vorhandener Abwärme von z.B. Kühltruhe, Wäschetrockner, Heizung oder anderer Abwärmequellen im Aufstellraum. AUSSTATTUNG / KOMFORT: Sehr hoher Warmwasserkomfort. Bis zu max. 65GradC im reinen Wärmepumpenbetrieb für eine hygienische Warmwasserbereitung sowie sehr hohe Mischwassermengen. Hoher Bedienkomfort. Elektronischer Regler mitLC-Display und Anzeige der aktuell verfügbaren Mischwassermenge. Elektrische Not-Zusatzheizung serienmäßig. Leiser Betrieb durch aus dem Luftstrom schallisolierten Verdichter. Sehr kompakte 220L Ausführung, optimal für Aufstellräume mit niedriger Deckenhöhe. Höchste Sicherheit und Kostenersparnis durch integrierte Fremdstromanode. KOMBINATIONSMÖGLICHKEITEN: Intelligente Schnittstelle zur Kommunikation mit dafür geeigneten Photovoltaik-Anlagen serienmäßig (zur gezielten Steigerung des Eigenverbrauchs). EFFIZIENZ: Herausragende Effizienz. Alle Geräte derBaureihe zeichnen sich durch die Eingruppierung in die höchstmögliche Energieeffizienzklasse A+ aus. BESONDERHEIT: Federgespannter Rollbond-Wärmeübertrager für höchst mögliche Effizienz über die gesamte Gerätelebensdauer. Technische Daten: Nenninhalt: 220 l Warmwasser-Temperatur mit Wärmepumpe max.: 65 GradC Sicherheitstemperaturbegrenzung: 92 GradC Einsatzgrenze Wärmequelle min. / max.: +6/+42 GradC Aufstellraumvolumen min. (Umluftbetrieb normaler häuslicher Gebrauch): 23 m3 Nenn-Warmwasser-Temperatur (EN 16147): 55 GradC Nenn-Lastprofil (EN16147): L Maximal nutzbare Nenn-Warmwassermenge 40GradC (EN 16147 / A20): 278 l Nennwärmeleistung Prated (EN 16147 / A20): 1,6 kW Nennwärmeleistung Prated (EN 16147 / A15): 1,45 kW Nennwärmeleistung Prated (EN 16147 / A7): 1,01 kW Aufheizzeit (EN 16147 / A20): 6,06 h Leistungsaufnahme Bereitschaftsperiode (EN 16147 / A20): 0,022 kW Leistungszahl COP (EN 16147 / A20): 3,55Mittlere Heizleistung (A20 / W10-55): 1,9 kW Mittlere Leistungsaufnahme Wärmepumpe (A20 / W10-55): 0,5 kW Leistungsaufnahme Wärmepumpe + Not-/Zusatzheizung max.: 2,15 kW Energieeffizienzklasse Warmwasserbereitung (Lastprofil), Innenluft: A+ (L) Netzanschluss: 1/N/PE 220-240 V 50/60 HzSchallleistungspegel (EN 12102): 60 dB(A) Mittlerer Schalldruckpegel in 1 m Abstand Freifeld: 45 dB(A) Schutzart (IP): IP24 Kältemittel: R134a Höhe: 1501 mm Durchmesser: 690 mm Anodentyp: Fremdstromanode Empfohlene Nutzeranzahl: <= 4
233762 | AEG Warmwasser-Wärmepumpe WPT 300 EL | ANWENDUNG: Warmwasser-Wärmepumpe in Kompakt-Bauweise zur effizienten Warmwasserversorgung mehrerer Entnahmestellen. Für den Umluftbetrieb. Schnelle und einfache Installation zur Nutzung vorhandener Abwärme von z.B. Kühltruhe, Wäschetrockner, Heizung oder anderer Abwärmequellen im Aufstellraum. AUSSTATTUNG / KOMFORT: Sehr hoher Warmwasserkomfort. Bis zu max. 65GradC im reinen Wärmepumpenbetrieb für eine hygienische Warmwasserbereitung sowie sehr hohe Mischwassermengen. Hoher Bedienkomfort. Elektronischer Regler mitLC-Display und Anzeige der aktuell verfügbaren Mischwassermenge. Elektrische Not-Zusatzheizung serienmäßig. Leiser Betrieb durch aus dem Luftstrom schallisolierten Verdichter. Höchste Sicherheit und Kostenersparnis durch integrierte Fremdstromanode. KOMBINATIONSMÖGLICHKEITEN: Intelligente Schnittstelle zur Kommunikation mit dafür geeigneten Photovoltaik-Anlagen serienmäßig (zur gezielten Steigerung des Eigenverbrauchs). EFFIZIENZ: Herausragende Effizienz. Alle Geräte derBaureihe zeichnen sich durch die Eingruppierung in die höchstmögliche Energieeffizienzklasse A+ aus. BESONDERHEIT: Federgespannter Rollbond-Wärmeübertrager für höchst mögliche Effizienz über die gesamte Gerätelebensdauer. Technische Daten: Nenninhalt: 302 l Warmwasser-Temperatur mit Wärmepumpe max.: 65 GradC Sicherheitstemperaturbegrenzung: 92 GradC Einsatzgrenze Wärmequelle min. / max.: +6/+42 GradC Aufstellraumvolumen min. (Umluftbetrieb normaler häuslicher Gebrauch): 23 m3 Nenn-Warmwasser-Temperatur (EN 16147): 55 GradC Nenn-Lastprofil (EN16147): XL Maximal nutzbare Nenn-Warmwassermenge 40GradC (EN 16147 / A20): 395 l Nennwärmeleistung Prated (EN 16147 / A20): 1,52 kW Nennwärmeleistung Prated (EN 16147 / A15): 1,63 kW Nennwärmeleistung Prated (EN 16147 / A7): 1,14 kW Aufheizzeit (EN 16147 / A20): 9,05 h Leistungsaufnahme Bereitschaftsperiode (EN 16147 / A20): 0,024 kW Leistungszahl COP (EN 16147 / A20): 3,51Mittlere Heizleistung (A20 / W10-55): 1,9 kW Mittlere Leistungsaufnahme Wärmepumpe (A20 / W10-55): 0,5 kW Leistungsaufnahme Wärmepumpe + Not-/Zusatzheizung max.: 2,15 kW Energieeffizienzklasse Warmwasserbereitung (Lastprofil), Innenluft: A+ (XL) Netzanschluss: 1/N/PE 220-240 V 50/60 HzSchallleistungspegel (EN 12102): 60 dB(A) Mittlerer Schalldruckpegel in 1 m Abstand Freifeld: 45 dB(A) Schutzart (IP): IP24 Kältemittel: R134a Höhe: 1905 mm Durchmesser: 690 mm Anodentyp: Fremdstromanode Empfohlene Nutzeranzahl: <= 6
233862 | AEG Funk-Raumtemperaturregler RTF-D, programmierbarer Sender | Funkraumtemperaturregler zur Kontrolle der Raumtemperatur. Da auf eine umfangreiche Verkabelung verzichtet werden kann, perfekt für den nachträglichen Einbau geeignet. Das Display und die 5 Betriebsarten ermöglichen eine komfortable Bedienung und Programmierung. Kann als Handsender oder für die Wandmontage verwendet werden. Benötigt zwingend mindestens einen Empfänger zur Kontrolle des elektrischen Heizgerätes. Technische Daten: Einstellbereich: 5-30 GradC Schaltdifferenz: 0,1 K Zulässige relative Raumfeuchte (nicht kondensierend): 95 % Höhe: 110 mm Breite: 110 mm Tiefe: 26 mm Schutzart (IP): IP30 Schutzklasse: III
233864 | AEG Funk-Raumtemperaturregler RTF-E UP, Funk Unterputzempfänger | Unterputzempfänger mit Zugentlastung zurFunk-Raumtemperaturregelung in Kombination mit einem Funk-Raumtemperaturregler. Betrieb der Strahlungsheizung, der Natursteinheizung oder dem Wärmespeicher, ideal bei nachträglichem Einbau. 30 % Einschaltdauer bei Verlust der Funkverbindung zur Vermeidung von Frostschäden. Technische Daten: Netzanschluss: 1/N/PE AC 230 V 50Hz Schaltstrom max.: 11 Schaltdifferenz: 0,1 K Bemessungsstoßspannung: 4000 KV Zulässige relative Raumfeuchte (nicht kondensierend): 95 % Höhe: 85 mm Breite: 81 mm Tiefe: 42 mm Schutzart (IP): IP30 Schutzklasse: II
233865 | AEG Funk-Raumtemperaturregler RTF-E AP, Funk Aufputzempfänger | Aufputzempfänger mit Zugentlastung zur Funk-Raumtemperaturregelung in Kombination mit einem Funk-Raumtemperaturregler. Betrieb der Strahlungsheizung, der Natursteinheizungoder dem Wärmespeicher, ideal bei nachträglichem Einbau. 30 % Einschaltdauer bei Verlust der Funkverbindung zur Vermeidung von Frostschäden. Technische Daten: Netzanschluss: 1/N/PE AC 230 V 50Hz Schaltstrom max.: 13 Schaltdifferenz: 0,5 K Umgebungstemperatur: 0 - 40 GradC Zulässige relative Raumfeuchte (nicht kondensierend): 95 % Höhe: 83 mm Breite: 78 mm Tiefe: 25 mm Schutzart (IP): IP30
233909 | AEG Kantenschutz DHZ KS | Zur Befestigung des Heizkabels in der Dachrinne, zur Befestigung und Führung an Schneefangittern, als Abstandshalter in Kastenrinnen und als Kantenschutz beiFallrohren. Im Lieferumfang 2 Temperatur- und UV-beständige Kabelbinder zur Fixierung des Heizbandesentahlten. Einfache Montage durch vordefinierte Löcher. Langlebig durch nicht rostenden Stahl. Technische Daten:
233919 | AEG Fußbodentemperaturregler FRTD 903 TC, 16 A, 230 V, UP | Elektronischer Fußbodentemperaturregler für alle THERMO BODEN für höchsten Temperatur-Komfort und optimalen Energiebedarf der Dünnbettheizung mit intuitiver Touchscreen-Bedienung. Bodentemperaturfühler enthalten, kompatibel mit fast allen existierenden Bodentemperaturfühlern, perfekt für Modernisierung im bestehenden System. Umschaltbar auf Raumtemperaturregler mitBegrenzungsfunktion. Durch individuell definierbare Wochenprogramme und menügeführte 4 oder 6-Intervall-Programmierung auf persönliche Bedürfnisse einstellbar. Wochenprogramm werkseitig voreingestellt. Großes, gut ablesbares und beleuchtetes TFT-full-color-touch-Display, zeigt die Betriebsfunktionen Heizung EIN, Heizung AUS, manueller Betrieb, automatischer Betrieb, Party-Modus, Boost-Modus, Frostschutz, Urlaubsmodus und Fehlermeldungen. Betriebsarten über Kurzwahltaste leicht wählbar. Selbstanpassende, lernfähige Regelung ermöglicht automatische Berechnung der Heizzeiten. Integrierte Begrenzung und Blockierung des Temperatureinstellbereiches möglich. Werkseinstellung für alle Funktionen miteinfacher Resetfunktion. Anzeige des Energieverbrauches für die vergangene Woche, Monat und Jahr. Unterputzmontage in Verbindung mit nahezu allen Designvarianten der Schalterprogramme. Technische Daten: Betriebsspannung: 230V AC +-10%, 50/60Hz Schaltstrom max.: 16 Einstellbereich: 5-35 GradC Kontakte: Relais/ Schließer Schaltdifferenz: 0,5 K Absenktemperatur: einstellbar Gangreserve der Uhr: 5 Jahre Schutzart (IP): IP21 Schutzklasse: II Farbe: reinweiß, RAL 9010 Beschreibung: Elektronischer Fußboden- und Raum-Temperaturregler mit Begrenzungsfühler für Unterputzmontage Höhe: 84 mm Breite: 84 mm Tiefe: 40 mm
234183 | AEG geschlossener Wandspeicher DEM 30 EASY 30 l, 2 kW, 230V | Geschlossener (druckfest) Elektro-Warmwasserspeicher in neuem Design für die Versorgung einer oder mehrerer Zapfstellen. Stufenlose Temperatureinstellung von ca. 30 GradC - 80GradC sowie automatisches Nachheizen bei Unterschreiten der eingestellten Temperatur mit Frostschutzstellung. Stahl-Innenbehälter mit einer CoPro Spezialemaillierung und Schutzanode für besonders lange Lebensdauer. Betrieb nurals Druckgerät mit entsprechender Sicherheitsgruppe geeignet. Einfache Montage dank universeller Wandaufhängung. Technische Daten: Nenninhalt: 30 l Mischwassermenge 40 GradC: 52 l Mischwassermenge 40 GradC (15 GradC/65 GradC): 52l Anschlussleistung AC 230 V: 2 kW Nennspannung: 220-240 V Phasen: 1/N/PE Frequenz: 50/60 Hz Betriebsart Einkreis: X Aufheizzeit von 15GradC auf 65GradC: 0,88 h Temperatureinstellbereich: 30-75 GradC Max. zulässiger Druck: 0,6 MPa Max. zulässige Temperatur: 95 GradC Max. Durchflussmenge: 23,5 l/min Leitfähigkeit Trinkwasser min./max.: 100-1500 microS/cm Bereitschaftsenergieverbrauch/ 24 h bei 65 GradC: 0,53 kWh Energieeffizienzklasse: C Bauart geschlossen: X Schutzart (IP): IP25 Frostschutzstellung: 7 GradC Farbe: weiß Höhe: 642 mm Tiefe: 410 mm Durchmesser: 405 mm Gewicht gefüllt: 46 kg Gewicht leer: 16 kg
234184 | AEG geschlossener Wandspeicher DEM 50 EASY 50 l, 2 kW, 230V | Geschlossener (druckfest) Elektro-Warmwasserspeicher in neuem Design für die Versorgung einer oder mehrerer Zapfstellen. Stufenlose Temperatureinstellung von ca. 30 GradC - 80GradC sowie automatisches Nachheizen bei Unterschreiten der eingestellten Temperatur mit Frostschutzstellung. Stahl-Innenbehälter mit einer CoPro Spezialemaillierung und Schutzanode für besonders lange Lebensdauer. Betrieb nurals Druckgerät mit entsprechender Sicherheitsgruppe geeignet. Einfache Montage dank universeller Wandaufhängung. Technische Daten: Nenninhalt: 50 l Mischwassermenge 40 GradC: 99 l Mischwassermenge 40 GradC (15 GradC/65 GradC): 99l Anschlussleistung AC 230 V: 2 kW Nennspannung: 220-240 V Phasen: 1/N/PE Frequenz: 50/60 Hz Betriebsart Einkreis: X Aufheizzeit von 15GradC auf 65GradC: 1,5 h Temperatureinstellbereich: 30-75 GradC Max. zulässiger Druck: 0,6 MPa Max. zulässige Temperatur: 95 GradC Max. Durchflussmenge: 23,5 l/min Leitfähigkeit Trinkwasser min./max.: 100-1500 microS/cm Bereitschaftsenergieverbrauch/ 24 h bei 65 GradC: 0,73 kWh Energieeffizienzklasse: C Bauart geschlossen: X Schutzart (IP): IP25 Frostschutzstellung: 7 GradC Farbe: weiß Höhe: 897 mm Tiefe: 410 mm Durchmesser: 405 mm Gewicht gefüllt: 71 kg Gewicht leer: 21 kg
234185 | AEG geschlossener Wandspeicher DEM 80 EASY 80 l, 2 kW, 230V | Geschlossener (druckfest) Elektro-Warmwasserspeicher in neuem Design für die Versorgung einer oder mehrerer Zapfstellen. Stufenlose Temperatureinstellung von ca. 30 GradC - 80GradC sowie automatisches Nachheizen bei Unterschreiten der eingestellten Temperatur mit Frostschutzstellung. Stahl-Innenbehälter mit einer CoPro Spezialemaillierung und Schutzanode für besonders lange Lebensdauer. Betrieb nurals Druckgerät mit entsprechender Sicherheitsgruppe geeignet. Einfache Montage dank universeller Wandaufhängung. Technische Daten: Nenninhalt: 80 l Mischwassermenge 40 GradC: 142 l Mischwassermenge 40 GradC (15 GradC/65 GradC): 142 l Anschlussleistung AC 230 V: 2 kW Nennspannung: 220-240 V Phasen: 1/N/PE Frequenz: 50/60 Hz Betriebsart Einkreis: X Aufheizzeit von 15GradC auf 65GradC: 2,36 h Temperatureinstellbereich: 30-75 GradC Max. zulässiger Druck: 0,6 MPa Max. zulässige Temperatur: 95 GradC Max. Durchflussmenge: 23,5 l/min Leitfähigkeit Trinkwasser min./max.: 100-1500 microS/cm Bereitschaftsenergieverbrauch/ 24 h bei 65 GradC: 0,79 kWh Energieeffizienzklasse: C Bauart geschlossen: X Schutzart (IP): IP25 Frostschutzstellung: 7 GradC Farbe: weiß Höhe: 871 mm Tiefe: 520 mm Durchmesser: 510 mm Gewicht gefüllt: 108 kg Gewicht leer: 28 kg
234186 | AEG geschlossener Wandspeicher DEM 100 EASY 100 l, 2 kW, 230V | Geschlossener (druckfest) Elektro-Warmwasserspeicher in neuem Design für die Versorgung einer oder mehrerer Zapfstellen. Stufenlose Temperatureinstellung von ca. 30 GradC - 80GradC sowie automatisches Nachheizen bei Unterschreiten der eingestellten Temperatur mit Frostschutzstellung. Stahl-Innenbehälter mit einer CoPro Spezialemaillierung und Schutzanode für besonders lange Lebensdauer. Betrieb nurals Druckgerät mit entsprechender Sicherheitsgruppe geeignet. Einfache Montage dank universeller Wandaufhängung. Technische Daten: Nenninhalt: 100 l Mischwassermenge 40 GradC: 186 l Mischwassermenge 40 GradC (15 GradC/65 GradC): 186 l Anschlussleistung AC 230 V: 2 kW Nennspannung: 220-240 V Phasen: 1/N/PE Frequenz: 50/60 Hz Betriebsart Einkreis: X Aufheizzeit von 15GradC auf 65GradC: 2,97 h Temperatureinstellbereich: 30-75 GradC Max. zulässiger Druck: 0,6 MPa Max. zulässige Temperatur: 95 GradC Max. Durchflussmenge: 23,5 l/min Leitfähigkeit Trinkwasser min./max.: 100-1500 microS/cm Bereitschaftsenergieverbrauch/ 24 h bei 65 GradC: 0,98 kWh Energieeffizienzklasse: C Bauart geschlossen: X Schutzart (IP): IP25 Frostschutzstellung: 7 GradC Farbe: weiß Höhe: 1025 mm Tiefe: 520 mm Durchmesser: 510 mm Gewicht gefüllt: 133 kg Gewicht leer: 33 kg
234187 | AEG geschlossener Wandspeicher DEM 120 EASY 120 l, 2 kW, 230V | Geschlossener (druckfest) Elektro-Warmwasserspeicher in neuem Design für die Versorgung einer oder mehrerer Zapfstellen. Stufenlose Temperatureinstellung von ca. 30 GradC - 80GradC sowie automatisches Nachheizen bei Unterschreiten der eingestellten Temperatur mit Frostschutzstellung. Stahl-Innenbehälter mit einer CoPro Spezialemaillierung und Schutzanode für besonders lange Lebensdauer. Betrieb nurals Druckgerät mit entsprechender Sicherheitsgruppe geeignet. Einfache Montage dank universeller Wandaufhängung. Technische Daten: Nenninhalt: 120 l Mischwassermenge 40 GradC: 224 l Mischwassermenge 40 GradC (15 GradC/65 GradC): 224 l Anschlussleistung AC 230 V: 2 kW Nennspannung: 220-240 V Phasen: 1/N/PE Frequenz: 50/60 Hz Betriebsart Einkreis: X Aufheizzeit von 15GradC auf 65GradC: 3,55 h Temperatureinstellbereich: 30-75 GradC Max. zulässiger Druck: 0,6 MPa Max. zulässige Temperatur: 95 GradC Max. Durchflussmenge: 23,5 l/min Leitfähigkeit Trinkwasser min./max.: 100-1500 microS/cm Bereitschaftsenergieverbrauch/ 24 h bei 65 GradC: 1,15 kWh Energieeffizienzklasse: C Bauart geschlossen: X Schutzart (IP): IP25 Frostschutzstellung: 7 GradC Farbe: weiß Höhe: 1178 mm Tiefe: 520 mm Durchmesser: 510 mm Gewicht gefüllt: 159 kg Gewicht leer: 39 kg
234188 | AEG geschlossener Wandspeicher DEM 150 EASY 150 l, 2 kW, 230V | Geschlossener (druckfest) Elektro-Warmwasserspeicher in neuem Design für die Versorgung einer oder mehrerer Zapfstellen. Stufenlose Temperatureinstellung von ca. 30 GradC - 80GradC sowie automatisches Nachheizen bei Unterschreiten der eingestellten Temperatur mit Frostschutzstellung. Stahl-Innenbehälter mit einer CoPro Spezialemaillierung und Schutzanode für besonders lange Lebensdauer. Betrieb nurals Druckgerät mit entsprechender Sicherheitsgruppe geeignet. Einfache Montage dank universeller Wandaufhängung. Technische Daten: Nenninhalt: 150 l Mischwassermenge 40 GradC: 288 l Mischwassermenge 40 GradC (15 GradC/65 GradC): 288 l Anschlussleistung AC 230 V: 2 kW Nennspannung: 220-240 V Phasen: 1/N/PE Frequenz: 50/60 Hz Betriebsart Einkreis: X Aufheizzeit von 15GradC auf 65GradC: 4,45 h Temperatureinstellbereich: 30-75 GradC Max. zulässiger Druck: 0,6 MPa Max. zulässige Temperatur: 95 GradC Max. Durchflussmenge: 23,5 l/min Leitfähigkeit Trinkwasser min./max.: 100-1500 microS/cm Bereitschaftsenergieverbrauch/ 24 h bei 65 GradC: 1,33 kWh Energieeffizienzklasse: C Bauart geschlossen: X Schutzart (IP): IP25 Frostschutzstellung: 7 GradC Farbe: weiß Höhe: 1410 mm Tiefe: 520 mm Durchmesser: 510 mm Gewicht gefüllt: 196 kg Gewicht leer: 46 kg
234189 | AEG geschlossener Wandspeicher DEM 200 EASY 200 l, 3 kW, 230V | Geschlossener (druckfest) Elektro-Warmwasserspeicher in neuem Design für die Versorgung einer oder mehrerer Zapfstellen. Stufenlose Temperatureinstellung von ca. 30 GradC - 80GradC sowie automatisches Nachheizen bei Unterschreiten der eingestellten Temperatur mit Frostschutzstellung. Stahl-Innenbehälter mit einer CoPro Spezialemaillierung und Schutzanode für besonders lange Lebensdauer. Betrieb nurals Druckgerät mit entsprechender Sicherheitsgruppe geeignet. Einfache Montage dank universeller Wandaufhängung. Technische Daten: Nenninhalt: 192 l Mischwassermenge 40 GradC: 351 l Mischwassermenge 40 GradC (15 GradC/65 GradC): 351 l Anschlussleistung AC 230 V: 2 kW Nennspannung: 220-240 V Phasen: 1/N/PE Frequenz: 50/60 Hz Betriebsart Einkreis: X Aufheizzeit von 15GradC auf 65GradC: 5,34 h Temperatureinstellbereich: 30-75 GradC Max. zulässiger Druck: 0,6 MPa Max. zulässige Temperatur: 95 GradC Max. Durchflussmenge: 23,5 l/min Leitfähigkeit Trinkwasser min./max.: 100-1500 microS/cm Bereitschaftsenergieverbrauch/ 24 h bei 65 GradC: 1,61 kWh Energieeffizienzklasse: C Bauart geschlossen: X Schutzart (IP): IP25 Frostschutzstellung: 7 GradC Farbe: weiß Höhe: 1715 mm Tiefe: 520 mm Durchmesser: 510 mm Gewicht gefüllt: 248 kg Gewicht leer: 56 kg
234190 | AEG geschlossener Wandspeicher DEM 30 Comfort EL, 30l, 2/4/6kW, | 230/400V Eckiger direkt-umschäumter wandhängendergeschlossener Comfort Warmwasser-Speicher mit spezialemailliertem (CoPro) Stahl-Innenbehälter. Das Gerät wird übereine Elektronik betrieben. Die Elektronik mit Smartregelung beinhaltet 3 ECO-Energiespar-Programme. Das Displayzeigt die Solltemperatur an. Funktionen,wie Frostschutz, Temperaturlimit und Schnellaufheizung (Boiler) gehören zu den Ausstattungsmerkmalen. Die Heizkörper sind aus hochwertigem Volledelstahl gefertigt. Heizflansch mitFremdstromanode. Die Temperatureinstellung erfolgt stufenlos über die Elektronik. Der Temperatureinstellbereich liegt zwischen20 GradC - 85 GradC. Technische Daten: Nenninhalt: 30 l Mischwassermenge 40 GradC: 63 l Anschlussleistung AC 230 V: 1-4 kW Anschlussleistung AC 400 V: 1-6 kW Nennspannung: 230/400 V Phasen: 1/N/PE, 2/N/PE, 3/N/PE Frequenz: 50/60 Hz Betriebsart Einkreis: X Betriebsart Zweikreis: X Betriebsart Boiler: X Temperatureinstellbereich: 20-85 GradC Max. zulässiger Druck: 0,6 MPa Prüfdruck: 0,78 MPa Max. zulässige Temperatur: 95 GradC Leitfähigkeit Trinkwasser min./max.: 100-1500 microS/cm Bereitschaftsenergieverbrauch/ 24 h bei 65 GradC: 0,51 kWh Energieeffizienzklasse: A Schutzart (IP): IP25 Bauart offen: X Bauart geschlossen: X Frostschutzstellung: 7 GradC Max. Durchflussmenge: 23,5 l/min Höhe: 696 mm Breite: 380 mm Tiefe: 392 mm Gewicht gefüllt: 49 kg Gewicht leer: 19 kg
234191 | AEG geschlossener Wandspeicher DEM 50 Comfort EL, 50l, 2/4/6kW, | 230/400V Eckiger direkt-umschäumter wandhängendergeschlossener Comfort Warmwasser-Speicher mit spezialemailliertem (CoPro) Stahl-Innenbehälter. Das Gerät wird übereine Elektronik betrieben. Die Elektronik mit Smartregelung beinhaltet 3 ECO-Energiespar-Programme. Das Displayzeigt die Solltemperatur an. Funktionen,wie Frostschutz, Temperaturlimit und Schnellaufheizung (Boiler) gehören zu den Ausstattungsmerkmalen. Die Heizkörper sind aus hochwertigem Volledelstahl gefertigt. Heizflansch mitFremdstromanode. Die Temperatureinstellung erfolgt stufenlos über die Elektronik. Der Temperatureinstellbereich liegt zwischen20 GradC - 85 GradC. Technische Daten: Nenninhalt: 50 l Mischwassermenge 40 GradC: 102 l Anschlussleistung AC 230 V: 1-4 kW Anschlussleistung AC 400 V: 1-6 kW Nennspannung: 230/400 V Phasen: 1/N/PE, 2/N/PE, 3/N/PE Frequenz: 50/60 Hz Betriebsart Einkreis: X Betriebsart Zweikreis: X Betriebsart Boiler: X Temperatureinstellbereich: 20-85 GradC Max. zulässiger Druck: 0,6 MPa Prüfdruck: 0,78 MPa Max. zulässige Temperatur: 95 GradC Leitfähigkeit Trinkwasser min./max.: 100-1500 microS/cm Bereitschaftsenergieverbrauch/ 24 h bei 65 GradC: 0,67 kWh Energieeffizienzklasse: B Schutzart (IP): IP25 Bauart offen: X Bauart geschlossen: X Frostschutzstellung: 7 GradC Max. Durchflussmenge: 23,5 l/min Höhe: 951 mm Breite: 380 mm Tiefe: 392 mm Gewicht gefüllt: 75 kg Gewicht leer: 25 kg
234192 | AEG geschlossener Wandspeicher DEM 80 Comfort EL, 80l, 2/4/6kW, | 230/400V Eckiger direkt-umschäumter wandhängendergeschlossener Comfort Warmwasser-Speicher mit spezialemailliertem (CoPro) Stahl-Innenbehälter. Das Gerät wird übereine Elektronik betrieben. Die Elektronik mit Smartregelung beinhaltet 3 ECO-Energiespar-Programme. Das Displayzeigt die Solltemperatur an. Funktionen,wie Frostschutz, Temperaturlimit und Schnellaufheizung (Boiler) gehören zu den Ausstattungsmerkmalen. Die Heizkörper sind aus hochwertigem Volledelstahl gefertigt. Heizflansch mitFremdstromanode. Die Temperatureinstellung erfolgt stufenlos über die Elektronik. Der Temperatureinstellbereich liegt zwischen20 GradC - 85 GradC. Technische Daten: Nenninhalt: 80 l Mischwassermenge 40 GradC: 172 l Anschlussleistung AC 230 V: 1-4 kW Anschlussleistung AC 400 V: 1-6 kW Nennspannung: 230/400 V Phasen: 1/N/PE, 2/N/PE, 3/N/PE Frequenz: 50/60 Hz Betriebsart Einkreis: X Betriebsart Zweikreis: X Betriebsart Boiler: X Temperatureinstellbereich: 20-85 GradC Max. zulässiger Druck: 0,6 MPa Prüfdruck: 0,78 MPa Max. zulässige Temperatur: 95 GradC Leitfähigkeit Trinkwasser min./max.: 100-1500 microS/cm Bereitschaftsenergieverbrauch/ 24 h bei 65 GradC: 0,73 kWh Energieeffizienzklasse: B Schutzart (IP): IP25 Bauart offen: X Bauart geschlossen: X Frostschutzstellung: 7 GradC Max. Durchflussmenge: 23,5 l/min Höhe: 1045 mm Breite: 475 mm Tiefe: 492 mm Gewicht gefüllt: 114 kg Gewicht leer: 34 kg
234193 | AEG geschlossener Wandspeicher DEM 100 Comfort EL, 100l, 2/4/6kW, | 230/400V Eckiger direkt-umschäumter wandhängendergeschlossener Comfort Warmwasser-Speicher mit spezialemailliertem (CoPro) Stahl-Innenbehälter. Das Gerät wird übereine Elektronik betrieben. Die Elektronik mit Smartregelung beinhaltet 3 ECO-Energiespar-Programme. Das Displayzeigt die Solltemperatur an. Funktionen,wie Frostschutz, Temperaturlimit und Schnellaufheizung (Boiler) gehören zu den Ausstattungsmerkmalen. Die Heizkörper sind aus hochwertigem Volledelstahl gefertigt. Heizflansch mitFremdstromanode. Die Temperatureinstellung erfolgt stufenlos über die Elektronik. Der Temperatureinstellbereich liegt zwischen20 GradC - 85 GradC. Technische Daten: Nenninhalt: 100 l Mischwassermenge 40 GradC: 191 l Anschlussleistung AC 230 V: 1-4 kW Anschlussleistung AC 400 V: 1-6 kW Nennspannung: 230/400 V Phasen: 1/N/PE, 2/N/PE, 3/N/PE Frequenz: 50/60 Hz Betriebsart Einkreis: X Betriebsart Zweikreis: X Betriebsart Boiler: X Temperatureinstellbereich: 20-85 GradC Max. zulässiger Druck: 0,6 MPa Prüfdruck: 0,78 MPa Max. zulässige Temperatur: 95 GradC Leitfähigkeit Trinkwasser min./max.: 100-1500 microS/cm Bereitschaftsenergieverbrauch/ 24 h bei 65 GradC: 0,83 kWh Energieeffizienzklasse: C Schutzart (IP): IP25 Bauart offen: X Bauart geschlossen: X Frostschutzstellung: 7 GradC Max. Durchflussmenge: 23,5 l/min Höhe: 1045 mm Breite: 475 mm Tiefe: 492 mm Gewicht gefüllt: 135 kg Gewicht leer: 35 kg
234194 | AEG geschlossener Wandspeicher DEM 120 Comfort EL, 120l, 2/4/6kW, | 230/400V Eckiger direkt-umschäumter wandhängendergeschlossener Comfort Warmwasser-Speicher mit spezialemailliertem (CoPro) Stahl-Innenbehälter. Das Gerät wird übereine Elektronik betrieben. Die Elektronik mit Smartregelung beinhaltet 3 ECO-Energiespar-Programme. Das Displayzeigt die Solltemperatur an. Funktionen,wie Frostschutz, Temperaturlimit und Schnellaufheizung (Boiler) gehören zu den Ausstattungsmerkmalen. Die Heizkörper sind aus hochwertigem Volledelstahl gefertigt. Heizflansch mitFremdstromanode. Die Temperatureinstellung erfolgt stufenlos über die Elektronik. Der Temperatureinstellbereich liegt zwischen20 GradC - 85 GradC. Technische Daten: Nenninhalt: 120 l Mischwassermenge 40 GradC: 257 l Anschlussleistung AC 230 V: 1-4 kW Anschlussleistung AC 400 V: 1-6 kW Nennspannung: 230/400 V Phasen: 1/N/PE, 2/N/PE, 3/N/PE Frequenz: 50/60 Hz Betriebsart Einkreis: X Betriebsart Zweikreis: X Betriebsart Boiler: X Temperatureinstellbereich: 20-85 GradC Max. zulässiger Druck: 0,6 MPa Prüfdruck: 0,78 MPa Max. zulässige Temperatur: 95 GradC Leitfähigkeit Trinkwasser min./max.: 100-1500 microS/cm Bereitschaftsenergieverbrauch/ 24 h bei 65 GradC: 0,92 kWh Energieeffizienzklasse: C Schutzart (IP): IP25 Bauart offen: X Bauart geschlossen: X Frostschutzstellung: 7 GradC Max. Durchflussmenge: 23,5 l/min Höhe: 1200 mm Breite: 475 mm Tiefe: 492 mm Gewicht gefüllt: 161 kg Gewicht leer: 41 kg
234195 | AEG geschlossener Wandspeicher DEM 150 Comfort EL, 150l, 2/4/6kW, | 230/400V Eckiger direkt-umschäumter wandhängendergeschlossener Comfort Warmwasser-Speicher mit spezialemailliertem (CoPro) Stahl-Innenbehälter. Das Gerät wird übereine Elektronik betrieben. Die Elektronik mit Smartregelung beinhaltet 3 ECO-Energiespar-Programme. Das Displayzeigt die Solltemperatur an. Funktionen,wie Frostschutz, Temperaturlimit und Schnellaufheizung (Boiler) gehören zu den Ausstattungsmerkmalen. Die Heizkörper sind aus hochwertigem Volledelstahl gefertigt. Heizflansch mitFremdstromanode. Die Temperatureinstellung erfolgt stufenlos über die Elektronik. Der Temperatureinstellbereich liegt zwischen20 GradC - 85 GradC. Technische Daten: Nenninhalt: 150 l Mischwassermenge 40 GradC: 313 l Anschlussleistung AC 230 V: 1-4 kW Anschlussleistung AC 400 V: 1-6 kW Nennspannung: 230/400 V Phasen: 1/N/PE, 2/N/PE, 3/N/PE Frequenz: 50/60 Hz Betriebsart Einkreis: X Betriebsart Zweikreis: X Betriebsart Boiler: X Temperatureinstellbereich: 20-85 GradC Max. zulässiger Druck: 0,6 MPa Prüfdruck: 0,78 MPa Max. zulässige Temperatur: 95 GradC Leitfähigkeit Trinkwasser min./max.: 100-1500 microS/cm Bereitschaftsenergieverbrauch/ 24 h bei 65 GradC: 1,1 kWh Energieeffizienzklasse: C Schutzart (IP): IP25 Bauart offen: X Bauart geschlossen: X Frostschutzstellung: 7 GradC Max. Durchflussmenge: 23,5 l/min Höhe: 1435 mm Breite: 475 mm Tiefe: 492 mm Gewicht gefüllt: 199 kg Gewicht leer: 49 kg
234196 | AEG geschlossener Wandspeicher DEM 30 Basis 30 l, 2/4/6 kW, 230/400 V | Warmwasserspeicher für offene und geschlossene Betriebsweise. Geschlossener Innenbehälter, 0,6 Mpa, aus Stahl, spezialemailliert. Schutzanode. Außenmantel weißlackierter Blechmantel, Wärmedämmung aus Polyurethan-Hartschaum. Universalschaltung, Betrieb in Einkreis-und Zweikreis mit verschiedenen Anschlussleistungen möglich. Temperaturwählregler stufenlos von ca. 30 GradC bis 85 GradC einstellbar. Energiesparstellung bei e = 60 GradC und E= 40 GradC. Sicherheitstemperaturbegrenzer, Signallampe. Qualitäts- und Sicherheitszeichen: CE-Zeichen, VDE-Zeichen Technische Daten: Nenninhalt: 30 l Mischwassermenge 40 GradC: 44 l Anschlussleistung AC 400 V: 2-6 kW Anschlussleistung AC 230 V: 2-4 kW Nennspannung: 230/400 V Phasen: 1/N/PE, 2/N/PE, 3/N/PE Frequenz: 50/60 Hz Betriebsart Einkreis: X Betriebsart Zweikreis: X Aufheizzeit von 15GradC auf 65GradC: 0,27 h Temperatureinstellbereich: 30-85 GradC Max. zulässiger Druck: 0,6 MPa Max. zulässige Temperatur: 95 GradC Max. Durchflussmenge: 23,5 l/min Leitfähigkeit Trinkwasser min./max.: 100-1500 microS/cm Bereitschaftsenergieverbrauch/ 24 h bei 65 GradC: 0,51 kWh Energieeffizienzklasse: B Bauart geschlossen: X Bauart offen: X Schutzart (IP): IP25 Frostschutzstellung: 7 GradC Farbe: weiß Breite: 380 mm Höhe: 696 mm Tiefe: 392 mm Gewicht gefüllt: 49 kg Gewicht leer: 19 kg
234197 | AEG geschlossener Wandspeicher DEM 50 Basis 50 l, 2/4/6 kW, 230/400 V | Warmwasserspeicher für offene und geschlossene Betriebsweise. Geschlossener Innenbehälter, 0,6 Mpa, aus Stahl, spezialemailliert. Schutzanode. Außenmantel weißlackierter Blechmantel, Wärmedämmung aus Polyurethan-Hartschaum. Universalschaltung, Betrieb in Einkreis-und Zweikreis mit verschiedenen Anschlussleistungen möglich. Temperaturwählregler stufenlos von ca. 30 GradC bis 85 GradC einstellbar. Energiesparstellung bei e = 60 GradC und E= 40 GradC. Sicherheitstemperaturbegrenzer, Signallampe. Qualitäts- und Sicherheitszeichen: CE-Zeichen, VDE-Zeichen Technische Daten: Nenninhalt: 50 l Mischwassermenge 40 GradC: 72 l Anschlussleistung AC 400 V: 2-6 kW Anschlussleistung AC 230 V: 2-4 kW Nennspannung: 230/400 V Phasen: 1/N/PE, 2/N/PE, 3/N/PE Frequenz: 50/60 Hz Betriebsart Einkreis: X Betriebsart Zweikreis: X Aufheizzeit von 15GradC auf 65GradC: 0,44 h Temperatureinstellbereich: 30-85 GradC Max. zulässiger Druck: 0,6 MPa Max. zulässige Temperatur: 95 GradC Max. Durchflussmenge: 23,5 l/min Leitfähigkeit Trinkwasser min./max.: 100-1500 microS/cm Bereitschaftsenergieverbrauch/ 24 h bei 65 GradC: 0,67 kWh Energieeffizienzklasse: C Bauart geschlossen: X Bauart offen: X Schutzart (IP): IP25 Frostschutzstellung: 7 GradC Farbe: weiß Breite: 380 mm Höhe: 951 mm Tiefe: 392 mm Gewicht gefüllt: 75 kg Gewicht leer: 25 kg
234198 | AEG geschlossener Wandspeicher DEM 80 Basis 80 l, 2/4/6 kW, 230/400 V | Warmwasserspeicher für offene und geschlossene Betriebsweise. Geschlossener Innenbehälter, 0,6 Mpa, aus Stahl, spezialemailliert. Schutzanode. Außenmantel weißlackierter Blechmantel, Wärmedämmung aus Polyurethan-Hartschaum. Universalschaltung, Betrieb in Einkreis-und Zweikreis mit verschiedenen Anschlussleistungen möglich. Temperaturwählregler stufenlos von ca. 30 GradC bis 85 GradC einstellbar. Energiesparstellung bei e = 60 GradC und E= 40 GradC. Sicherheitstemperaturbegrenzer, Signallampe. Qualitäts- und Sicherheitszeichen: CE-Zeichen, VDE-Zeichen Technische Daten: Nenninhalt: 80 l Mischwassermenge 40 GradC: 107 l Anschlussleistung AC 400 V: 2-6 kW Anschlussleistung AC 230 V: 2-4 kW Nennspannung: 230/400 V Phasen: 1/N/PE, 2/N/PE, 3/N/PE Frequenz: 50/60 Hz Betriebsart Einkreis: X Betriebsart Zweikreis: X Aufheizzeit von 15GradC auf 65GradC: 0,71 h Temperatureinstellbereich: 30-85 GradC Max. zulässiger Druck: 0,6 MPa Max. zulässige Temperatur: 95 GradC Max. Durchflussmenge: 23,5 l/min Leitfähigkeit Trinkwasser min./max.: 100-1500 microS/cm Bereitschaftsenergieverbrauch/ 24 h bei 65 GradC: 0,73 kWh Energieeffizienzklasse: C Bauart geschlossen: X Bauart offen: X Schutzart (IP): IP25 Frostschutzstellung: 7 GradC Farbe: weiß Breite: 475 mm Höhe: 1045 mm Tiefe: 492 mm Gewicht gefüllt: 111 kg Gewicht leer: 31 kg
234199 | AEG geschlossener Wandspeicher DEM 100 Basis 100 l, 2/4/6 kW, 230/400V | Warmwasserspeicher für offene und geschlossene Betriebsweise. Geschlossener Innenbehälter, 0,6 Mpa, aus Stahl, spezialemailliert. Schutzanode. Außenmantel weißlackierter Blechmantel, Wärmedämmung aus Polyurethan-Hartschaum. Universalschaltung, Betrieb in Einkreis-und Zweikreis mit verschiedenen Anschlussleistungen möglich. Temperaturwählregler stufenlos von ca. 30 GradC bis 85 GradC einstellbar. Energiesparstellung bei e = 60 GradC und E= 40 GradC. Sicherheitstemperaturbegrenzer, Signallampe. Qualitäts- und Sicherheitszeichen: CE-Zeichen, VDE-Zeichen Technische Daten: Nenninhalt: 100 l Mischwassermenge 40 GradC: 136 l Anschlussleistung AC 400 V: 2-6 kW Anschlussleistung AC 230 V: 2-4 kW Nennspannung: 230/400 V Phasen: 1/N/PE, 2/N/PE, 3/N/PE Frequenz: 50/60 Hz Betriebsart Einkreis: X Betriebsart Zweikreis: X Aufheizzeit von 15GradC auf 65GradC: 0,89 h Temperatureinstellbereich: 30-85 GradC Max. zulässiger Druck: 0,6 MPa Max. zulässige Temperatur: 95 GradC Max. Durchflussmenge: 23,5 l/min Leitfähigkeit Trinkwasser min./max.: 100-1500 microS/cm Bereitschaftsenergieverbrauch/ 24 h bei 65 GradC: 0,83 kWh Energieeffizienzklasse: C Bauart geschlossen: X Bauart offen: X Schutzart (IP): IP25 Frostschutzstellung: 7 GradC Farbe: weiß Breite: 475 mm Höhe: 1045 mm Tiefe: 492 mm Gewicht gefüllt: 136 kg Gewicht leer: 36 kg
234200 | AEG geschlossener Wandspeicher DEM 120 Basis 120 l, 2/4/6 kW, 230/400V | Warmwasserspeicher für offene und geschlossene Betriebsweise. Geschlossener Innenbehälter, 0,6 Mpa, aus Stahl, spezialemailliert. Schutzanode. Außenmantel weißlackierter Blechmantel, Wärmedämmung aus Polyurethan-Hartschaum. Universalschaltung, Betrieb in Einkreis-und Zweikreis mit verschiedenen Anschlussleistungen möglich. Temperaturwählregler stufenlos von ca. 30 GradC bis 85 GradC einstellbar. Energiesparstellung bei e = 60 GradC und E= 40 GradC. Sicherheitstemperaturbegrenzer, Signallampe. Qualitäts- und Sicherheitszeichen: CE-Zeichen, VDE-Zeichen Technische Daten: Nenninhalt: 120 l Mischwassermenge 40 GradC: 166 l Anschlussleistung AC 400 V: 2-6 kW Anschlussleistung AC 230 V: 2-4 kW Nennspannung: 230/400 V Phasen: 1/N/PE, 2/N/PE, 3/N/PE Frequenz: 50/60 Hz Betriebsart Einkreis: X Betriebsart Zweikreis: X Aufheizzeit von 15GradC auf 65GradC: 1,1 h Temperatureinstellbereich: 30-85 GradC Max. zulässiger Druck: 0,6 MPa Max. zulässige Temperatur: 95 GradC Max. Durchflussmenge: 23,5 l/min Leitfähigkeit Trinkwasser min./max.: 100-1500 microS/cm Bereitschaftsenergieverbrauch/ 24 h bei 65 GradC: 0,92 kWh Energieeffizienzklasse: C Bauart geschlossen: X Bauart offen: X Schutzart (IP): IP25 Frostschutzstellung: 7 GradC Farbe: weiß Breite: 475 mm Höhe: 1200 mm Tiefe: 492 mm Gewicht gefüllt: 161 kg Gewicht leer: 41 kg
234201 | AEG geschlossener Wandspeicher DEM 150 Basis 150 l, 2/4/6 kW, 230/400V | Warmwasserspeicher für offene und geschlossene Betriebsweise. Geschlossener Innenbehälter, 0,6 Mpa, aus Stahl, spezialemailliert. Schutzanode. Außenmantel weißlackierter Blechmantel, Wärmedämmung aus Polyurethan-Hartschaum. Universalschaltung, Betrieb in Einkreis-und Zweikreis mit verschiedenen Anschlussleistungen möglich. Temperaturwählregler stufenlos von ca. 30 GradC bis 85 GradC einstellbar. Energiesparstellung bei e = 60 GradC und E= 40 GradC. Sicherheitstemperaturbegrenzer, Signallampe. Qualitäts- und Sicherheitszeichen: CE-Zeichen, VDE-Zeichen Technische Daten: Nenninhalt: 150 l Mischwassermenge 40 GradC: 227 l Anschlussleistung AC 400 V: 2-6 kW Anschlussleistung AC 230 V: 2-4 kW Nennspannung: 230/400 V Phasen: 1/N/PE, 2/N/PE, 3/N/PE Frequenz: 50/60 Hz Betriebsart Einkreis: X Betriebsart Zweikreis: X Aufheizzeit von 15GradC auf 65GradC: 1,3 h Temperatureinstellbereich: 30-85 GradC Max. zulässiger Druck: 0,6 MPa Max. zulässige Temperatur: 95 GradC Max. Durchflussmenge: 23,5 l/min Leitfähigkeit Trinkwasser min./max.: 100-1500 microS/cm Bereitschaftsenergieverbrauch/ 24 h bei 65 GradC: 1,1 kWh Energieeffizienzklasse: C Bauart geschlossen: X Bauart offen: X Schutzart (IP): IP25 Frostschutzstellung: 7 GradC Farbe: weiß Breite: 475 mm Höhe: 1435 mm Tiefe: 492 mm Gewicht gefüllt: 199 kg Gewicht leer: 49 kg
234267 | AEG THERMO BODEN TBS TB 50 160/1, 1 m2, 160 W/m2, 230 V | Die Dünnbettheizmatte AEG THERMO BODEN BASIS dient zur Fußbodentemperierung vonfußkalten Bereichen und wird direkt im Fliesenkleber unmittelbar unter dem Bodenbelag installiert, wodurch ein schnelles Erwärmen von keramischen Bodenbelägen möglich ist. Da die Fußbodentemperierung selbstklebend, vorkonfektioniert und nur mit einer Anschlussleitung ausgeführt ist, ist sieeinfach zu installieren. Die Verlegebreite von 50 cm bietet sich vor allem bei großen Räumen mit klarer Geometrie an. Bedingt durch die geringe Aufbauhöhe ist die Anwendung sowohl im Neubau wie auch bei Renovierungsarbeitenmöglich. Der THERMO BODEN kann unabhängig vom bestehenden Heizsystem verwendet werden. Technische Daten: Nenngrenztemperatur Heizelement: 80 GradC Flächenspezifische Leistung: 160 W/m2 Anschlussleistung: 160 W Heizleiterbelastung: 10 W/m Netzanschluss: 1/N/PE Länge: 2000 mm Breite: 500 mm Fläche: 1 m2 Elektrischer Widerstand (+10/-5%): 330 OSchutzart (IP): IPX7
234268 | AEG THERMO BODEN TBS TB 50 160/1,5, 1,5 m2, 160W/m2, 230V | Die Dünnbettheizmatte AEG THERMO BODEN BASIS dient zur Fußbodentemperierung vonfußkalten Bereichen und wird direkt im Fliesenkleber unmittelbar unter dem Bodenbelag installiert, wodurch ein schnelles Erwärmen von keramischen Bodenbelägen möglich ist. Da die Fußbodentemperierung selbstklebend, vorkonfektioniert und nur mit einer Anschlussleitung ausgeführt ist, ist sieeinfach zu installieren. Die Verlegebreite von 50 cm bietet sich vor allem bei großen Räumen mit klarer Geometrie an. Bedingt durch die geringe Aufbauhöhe ist die Anwendung sowohl im Neubau wie auch bei Renovierungsarbeitenmöglich. Der THERMO BODEN kann unabhängig vom bestehenden Heizsystem verwendet werden. Technische Daten: Nenngrenztemperatur Heizelement: 80 GradC Flächenspezifische Leistung: 160 W/m2 Anschlussleistung: 240 W Heizleiterbelastung: 10 W/m Netzanschluss: 1/N/PE Länge: 3000 mm Breite: 500 mm Fläche: 1,5 m2 Elektrischer Widerstand (+10/-5%): 206,8O Schutzart (IP): IPX7
234269 | AEG THERMO BODEN TBS TB 50 160/2, 2 m2, 160 W/m2, 230 V | Die Dünnbettheizmatte AEG THERMO BODEN BASIS dient zur Fußbodentemperierung vonfußkalten Bereichen und wird direkt im Fliesenkleber unmittelbar unter dem Bodenbelag installiert, wodurch ein schnelles Erwärmen von keramischen Bodenbelägen möglich ist. Da die Fußbodentemperierung selbstklebend, vorkonfektioniert und nur mit einer Anschlussleitung ausgeführt ist, ist sieeinfach zu installieren. Die Verlegebreite von 50 cm bietet sich vor allem bei großen Räumen mit klarer Geometrie an. Bedingt durch die geringe Aufbauhöhe ist die Anwendung sowohl im Neubau wie auch bei Renovierungsarbeitenmöglich. Der THERMO BODEN kann unabhängig vom bestehenden Heizsystem verwendet werden. Technische Daten: Nenngrenztemperatur Heizelement: 80 GradC Flächenspezifische Leistung: 160 W/m2 Anschlussleistung: 320 W Heizleiterbelastung: 10 W/m Netzanschluss: 1/N/PE Länge: 4000 mm Breite: 500 mm Fläche: 2 m2 Elektrischer Widerstand (+10/-5%): 156,9O Schutzart (IP): IPX7
234270 | AEG THERMO BODEN TBS TB 50 160/2.5, 2.5 m2, 160 W/m2,230V | Die Dünnbettheizmatte AEG THERMO BODEN BASIS dient zur Fußbodentemperierung vonfußkalten Bereichen und wird direkt im Fliesenkleber unmittelbar unter dem Bodenbelag installiert, wodurch ein schnelles Erwärmen von keramischen Bodenbelägen möglich ist. Da die Fußbodentemperierung selbstklebend, vorkonfektioniert und nur mit einer Anschlussleitung ausgeführt ist, ist sieeinfach zu installieren. Die Verlegebreite von 50 cm bietet sich vor allem bei großen Räumen mit klarer Geometrie an. Bedingt durch die geringe Aufbauhöhe ist die Anwendung sowohl im Neubau wie auch bei Renovierungsarbeitenmöglich. Der THERMO BODEN kann unabhängig vom bestehenden Heizsystem verwendet werden. Technische Daten: Nenngrenztemperatur Heizelement: 80 GradC Flächenspezifische Leistung: 160 W/m2 Anschlussleistung: 400 W Heizleiterbelastung: 10 W/m Netzanschluss: 1/N/PE Länge: 5000 mm Breite: 500 mm Fläche: 2,5 m2 Elektrischer Widerstand (+10/-5%): 123,5O Schutzart (IP): IPX7
234271 | AEG THERMO BODEN TBS TB 50 160/3, 3 m2, 160 W/m2, 230 V | Die Dünnbettheizmatte AEG THERMO BODEN BASIS dient zur Fußbodentemperierung vonfußkalten Bereichen und wird direkt im Fliesenkleber unmittelbar unter dem Bodenbelag installiert, wodurch ein schnelles Erwärmen von keramischen Bodenbelägen möglich ist. Da die Fußbodentemperierung selbstklebend, vorkonfektioniert und nur mit einer Anschlussleitung ausgeführt ist, ist sieeinfach zu installieren. Die Verlegebreite von 50 cm bietet sich vor allem bei großen Räumen mit klarer Geometrie an. Bedingt durch die geringe Aufbauhöhe ist die Anwendung sowohl im Neubau wie auch bei Renovierungsarbeitenmöglich. Der THERMO BODEN kann unabhängig vom bestehenden Heizsystem verwendet werden. Technische Daten: Nenngrenztemperatur Heizelement: 80 GradC Flächenspezifische Leistung: 160 W/m2 Anschlussleistung: 480 W Heizleiterbelastung: 10 W/m Netzanschluss: 1/N/PE Länge: 6000 mm Breite: 500 mm Fläche: 3 m2 Elektrischer Widerstand (+10/-5%): 102,7O Schutzart (IP): IPX7
234272 | AEG THERMO BODEN TBS TB 50 160/4, 4 m2, 160 W/m2, 230 V | Die Dünnbettheizmatte AEG THERMO BODEN BASIS dient zur Fußbodentemperierung vonfußkalten Bereichen und wird direkt im Fliesenkleber unmittelbar unter dem Bodenbelag installiert, wodurch ein schnelles Erwärmen von keramischen Bodenbelägen möglich ist. Da die Fußbodentemperierung selbstklebend, vorkonfektioniert und nur mit einer Anschlussleitung ausgeführt ist, ist sieeinfach zu installieren. Die Verlegebreite von 50 cm bietet sich vor allem bei großen Räumen mit klarer Geometrie an. Bedingt durch die geringe Aufbauhöhe ist die Anwendung sowohl im Neubau wie auch bei Renovierungsarbeitenmöglich. Der THERMO BODEN kann unabhängig vom bestehenden Heizsystem verwendet werden. Technische Daten: Nenngrenztemperatur Heizelement: 80 GradC Flächenspezifische Leistung: 160 W/m2 Anschlussleistung: 640 W Heizleiterbelastung: 10 W/m Netzanschluss: 1/N/PE Länge: 8000 mm Breite: 500 mm Fläche: 4 m2 Elektrischer Widerstand (+10/-5%): 78,8 O Schutzart (IP): IPX7
234273 | AEG THERMO BODEN TBS TB 50 160/5, 5 m2, 160 W/m2, 230 V | Die Dünnbettheizmatte AEG THERMO BODEN BASIS dient zur Fußbodentemperierung vonfußkalten Bereichen und wird direkt im Fliesenkleber unmittelbar unter dem Bodenbelag installiert, wodurch ein schnelles Erwärmen von keramischen Bodenbelägen möglich ist. Da die Fußbodentemperierung selbstklebend, vorkonfektioniert und nur mit einer Anschlussleitung ausgeführt ist, ist sieeinfach zu installieren. Die Verlegebreite von 50 cm bietet sich vor allem bei großen Räumen mit klarer Geometrie an. Bedingt durch die geringe Aufbauhöhe ist die Anwendung sowohl im Neubau wie auch bei Renovierungsarbeitenmöglich. Der THERMO BODEN kann unabhängig vom bestehenden Heizsystem verwendet werden. Technische Daten: Nenngrenztemperatur Heizelement: 80 GradC Flächenspezifische Leistung: 160 W/m2 Anschlussleistung: 800 W Heizleiterbelastung: 10 W/m Netzanschluss: 1/N/PE Länge: 10000 mm Breite: 500 mm Fläche: 5 m2 Elektrischer Widerstand (+10/-5%): 63,1 O Schutzart (IP): IPX7
234274 | AEG THERMO BODEN TBS TB 50 160/6, 6 m2, 160 W/m2, 230 V | Die Dünnbettheizmatte AEG THERMO BODEN BASIS dient zur Fußbodentemperierung vonfußkalten Bereichen und wird direkt im Fliesenkleber unmittelbar unter dem Bodenbelag installiert, wodurch ein schnelles Erwärmen von keramischen Bodenbelägen möglich ist. Da die Fußbodentemperierung selbstklebend, vorkonfektioniert und nur mit einer Anschlussleitung ausgeführt ist, ist sieeinfach zu installieren. Die Verlegebreite von 50 cm bietet sich vor allem bei großen Räumen mit klarer Geometrie an. Bedingt durch die geringe Aufbauhöhe ist die Anwendung sowohl im Neubau wie auch bei Renovierungsarbeitenmöglich. Der THERMO BODEN kann unabhängig vom bestehenden Heizsystem verwendet werden. Technische Daten: Nenngrenztemperatur Heizelement: 80 GradC Flächenspezifische Leistung: 160 W/m2 Anschlussleistung: 960 W Heizleiterbelastung: 10 W/m Netzanschluss: 1/N/PE Länge: 12000 mm Breite: 500 mm Fläche: 6 m2 Elektrischer Widerstand (+10/-5%): 52,3 O Schutzart (IP): IPX7
234275 | AEG THERMO BODEN TBS TB 50 160/7, 7 m2, 160 W/m2, 230 V | Die Dünnbettheizmatte AEG THERMO BODEN BASIS dient zur Fußbodentemperierung vonfußkalten Bereichen und wird direkt im Fliesenkleber unmittelbar unter dem Bodenbelag installiert, wodurch ein schnelles Erwärmen von keramischen Bodenbelägen möglich ist. Da die Fußbodentemperierung selbstklebend, vorkonfektioniert und nur mit einer Anschlussleitung ausgeführt ist, ist sieeinfach zu installieren. Die Verlegebreite von 50 cm bietet sich vor allem bei großen Räumen mit klarer Geometrie an. Bedingt durch die geringe Aufbauhöhe ist die Anwendung sowohl im Neubau wie auch bei Renovierungsarbeitenmöglich. Der THERMO BODEN kann unabhängig vom bestehenden Heizsystem verwendet werden. Technische Daten: Nenngrenztemperatur Heizelement: 80 GradC Flächenspezifische Leistung: 160 W/m2 Anschlussleistung: 1120 W Heizleiterbelastung: 10 W/m Netzanschluss: 1/N/PE Länge: 14000 mm Breite: 500 mm Fläche: 7 m2 Elektrischer Widerstand (+10/-5%): 40,8 O Schutzart (IP): IPX7
234276 | AEG THERMO BODEN TBS TB 50 160/8, 8 m2, 160 W/m2, 230 V | Die Dünnbettheizmatte AEG THERMO BODEN BASIS dient zur Fußbodentemperierung vonfußkalten Bereichen und wird direkt im Fliesenkleber unmittelbar unter dem Bodenbelag installiert, wodurch ein schnelles Erwärmen von keramischen Bodenbelägen möglich ist. Da die Fußbodentemperierung selbstklebend, vorkonfektioniert und nur mit einer Anschlussleitung ausgeführt ist, ist sieeinfach zu installieren. Die Verlegebreite von 50 cm bietet sich vor allem bei großen Räumen mit klarer Geometrie an. Bedingt durch die geringe Aufbauhöhe ist die Anwendung sowohl im Neubau wie auch bei Renovierungsarbeitenmöglich. Der THERMO BODEN kann unabhängig vom bestehenden Heizsystem verwendet werden. Technische Daten: Nenngrenztemperatur Heizelement: 80 GradC Flächenspezifische Leistung: 160 W/m2 Anschlussleistung: 1280 W Heizleiterbelastung: 10 W/m Netzanschluss: 1/N/PE Länge: 16000 mm Breite: 500 mm Fläche: 8 m2 Elektrischer Widerstand (+10/-5%): 35,9 O Schutzart (IP): IPX7
234277 | AEG THERMO BODEN TBS TB 50 Set 160/1, 1 m2, 160 W/m2 | Die Dünnbettheizmatte AEG THERMO BODEN BASIS dient zur Fußbodentemperierung vonfußkalten Bereichen und wird direkt im Fliesenkleber unmittelbar unter dem Bodenbelag installiert, wodurch ein schnelles Erwärmen von keramischen Bodenbelägen möglich ist. Da die Fußbodentemperierung selbstklebend, vorkonfektioniert und nur mit einer Anschlussleitung ausgeführt ist, ist sieeinfach zu installieren. Die Verlegebreite von 50 cm bietet sich vor allem bei großen Räumen mit klarer Geometrie an. Bedingt durch die geringe Aufbauhöhe ist die Anwendung sowohl im Neubau wie auch bei Renovierungsarbeitenmöglich. Der THERMO BODEN kann unabhängig vom bestehenden Heizsystem verwendet werden. Im Lieferumfang sind Knickschutzbogen, Fühlerleerrohr und Regler enthalten. Technische Daten: Nenngrenztemperatur Heizelement: 80 GradC Flächenspezifische Leistung: 160 W/m2 Anschlussleistung: 160 W Heizleiterbelastung: 10 W/m Netzanschluss: 1/N/PE Länge: 2000 mm Breite: 500 mm Fläche: 1 m2 Elektrischer Widerstand (+10/-5%): 330 OSchutzart (IP): IPX7
234278 | AEG THERMO BODEN TBS TB 50 Set 160/1,5, 1,5 m2, 160 W/m2 | Die Dünnbettheizmatte AEG THERMO BODEN BASIS dient zur Fußbodentemperierung vonfußkalten Bereichen und wird direkt im Fliesenkleber unmittelbar unter dem Bodenbelag installiert, wodurch ein schnelles Erwärmen von keramischen Bodenbelägen möglich ist. Da die Fußbodentemperierung selbstklebend, vorkonfektioniert und nur mit einer Anschlussleitung ausgeführt ist, ist sieeinfach zu installieren. Die Verlegebreite von 50 cm bietet sich vor allem bei großen Räumen mit klarer Geometrie an. Bedingt durch die geringe Aufbauhöhe ist die Anwendung sowohl im Neubau wie auch bei Renovierungsarbeitenmöglich. Der THERMO BODEN kann unabhängig vom bestehenden Heizsystem verwendet werden. Im Lieferumfang sind Knickschutzbogen, Fühlerleerrohr und Regler enthalten. Technische Daten: Nenngrenztemperatur Heizelement: 80 GradC Flächenspezifische Leistung: 160 W/m2 Anschlussleistung: 240 W Heizleiterbelastung: 10 W/m Netzanschluss: 1/N/PE Länge: 3000 mm Breite: 500 mm Fläche: 1,5 m2 Elektrischer Widerstand (+10/-5%): 206,8O Schutzart (IP): IPX7
234279 | AEG THERMO BODEN TBS TB 50 Set 160/2, 2 m2, 160 W/m2 | Die Dünnbettheizmatte AEG THERMO BODEN BASIS dient zur Fußbodentemperierung vonfußkalten Bereichen und wird direkt im Fliesenkleber unmittelbar unter dem Bodenbelag installiert, wodurch ein schnelles Erwärmen von keramischen Bodenbelägen möglich ist. Da die Fußbodentemperierung selbstklebend, vorkonfektioniert und nur mit einer Anschlussleitung ausgeführt ist, ist sieeinfach zu installieren. Die Verlegebreite von 50 cm bietet sich vor allem bei großen Räumen mit klarer Geometrie an. Bedingt durch die geringe Aufbauhöhe ist die Anwendung sowohl im Neubau wie auch bei Renovierungsarbeitenmöglich. Der THERMO BODEN kann unabhängig vom bestehenden Heizsystem verwendet werden. Im Lieferumfang sind Knickschutzbogen, Fühlerleerrohr und Regler enthalten. Technische Daten: Nenngrenztemperatur Heizelement: 80 GradC Flächenspezifische Leistung: 160 W/m2 Anschlussleistung: 320 W Heizleiterbelastung: 10 W/m Netzanschluss: 1/N/PE Länge: 4000 mm Breite: 500 mm Fläche: 2 m2 Elektrischer Widerstand (+10/-5%): 156,9O Schutzart (IP): IPX7
234280 | AEG THERMO BODEN TBS TB 50 Set 160/2,5, 2,5 m2, 160 W/m2 | Die Dünnbettheizmatte AEG THERMO BODEN BASIS dient zur Fußbodentemperierung vonfußkalten Bereichen und wird direkt im Fliesenkleber unmittelbar unter dem Bodenbelag installiert, wodurch ein schnelles Erwärmen von keramischen Bodenbelägen möglich ist. Da die Fußbodentemperierung selbstklebend, vorkonfektioniert und nur mit einer Anschlussleitung ausgeführt ist, ist sieeinfach zu installieren. Die Verlegebreite von 50 cm bietet sich vor allem bei großen Räumen mit klarer Geometrie an. Bedingt durch die geringe Aufbauhöhe ist die Anwendung sowohl im Neubau wie auch bei Renovierungsarbeitenmöglich. Der THERMO BODEN kann unabhängig vom bestehenden Heizsystem verwendet werden. Im Lieferumfang sind Knickschutzbogen, Fühlerleerrohr und Regler enthalten. Technische Daten: Nenngrenztemperatur Heizelement: 80 GradC Flächenspezifische Leistung: 160 W/m2 Anschlussleistung: 400 W Heizleiterbelastung: 10 W/m Netzanschluss: 1/N/PE Länge: 5000 mm Breite: 500 mm Fläche: 2,5 m2 Elektrischer Widerstand (+10/-5%): 123,5O Schutzart (IP): IPX7
234281 | AEG THERMO BODEN TBS TB 50 Set 160/3, 3 m2, 160 W/m2 | Die Dünnbettheizmatte AEG THERMO BODEN BASIS dient zur Fußbodentemperierung vonfußkalten Bereichen und wird direkt im Fliesenkleber unmittelbar unter dem Bodenbelag installiert, wodurch ein schnelles Erwärmen von keramischen Bodenbelägen möglich ist. Da die Fußbodentemperierung selbstklebend, vorkonfektioniert und nur mit einer Anschlussleitung ausgeführt ist, ist sieeinfach zu installieren. Die Verlegebreite von 50 cm bietet sich vor allem bei großen Räumen mit klarer Geometrie an. Bedingt durch die geringe Aufbauhöhe ist die Anwendung sowohl im Neubau wie auch bei Renovierungsarbeitenmöglich. Der THERMO BODEN kann unabhängig vom bestehenden Heizsystem verwendet werden. Im Lieferumfang sind Knickschutzbogen, Fühlerleerrohr und Regler enthalten. Technische Daten: Nenngrenztemperatur Heizelement: 80 GradC Flächenspezifische Leistung: 160 W/m2 Anschlussleistung: 480 W Heizleiterbelastung: 10 W/m Netzanschluss: 1/N/PE Länge: 6000 mm Breite: 500 mm Fläche: 3 m2 Elektrischer Widerstand (+10/-5%): 102,7O Schutzart (IP): IPX7
234282 | AEG THERMO BODEN TBS TB 50 Set 160/4, 4 m2, 160 W/m2 | Die Dünnbettheizmatte AEG THERMO BODEN BASIS dient zur Fußbodentemperierung vonfußkalten Bereichen und wird direkt im Fliesenkleber unmittelbar unter dem Bodenbelag installiert, wodurch ein schnelles Erwärmen von keramischen Bodenbelägen möglich ist. Da die Fußbodentemperierung selbstklebend, vorkonfektioniert und nur mit einer Anschlussleitung ausgeführt ist, ist sieeinfach zu installieren. Die Verlegebreite von 50 cm bietet sich vor allem bei großen Räumen mit klarer Geometrie an. Bedingt durch die geringe Aufbauhöhe ist die Anwendung sowohl im Neubau wie auch bei Renovierungsarbeitenmöglich. Der THERMO BODEN kann unabhängig vom bestehenden Heizsystem verwendet werden. Im Lieferumfang sind Knickschutzbogen, Fühlerleerrohr und Regler enthalten. Technische Daten: Nenngrenztemperatur Heizelement: 80 GradC Flächenspezifische Leistung: 160 W/m2 Anschlussleistung: 640 W Heizleiterbelastung: 10 W/m Netzanschluss: 1/N/PE Länge: 8000 mm Breite: 500 mm Fläche: 4 m2 Elektrischer Widerstand (+10/-5%): 78,8 O Schutzart (IP): IPX7
234283 | AEG THERMO BODEN TBS TB 50 Set 160/5, 5 m2, 160 W/m2 | Die Dünnbettheizmatte AEG THERMO BODEN BASIS dient zur Fußbodentemperierung vonfußkalten Bereichen und wird direkt im Fliesenkleber unmittelbar unter dem Bodenbelag installiert, wodurch ein schnelles Erwärmen von keramischen Bodenbelägen möglich ist. Da die Fußbodentemperierung selbstklebend, vorkonfektioniert und nur mit einer Anschlussleitung ausgeführt ist, ist sieeinfach zu installieren. Die Verlegebreite von 50 cm bietet sich vor allem bei großen Räumen mit klarer Geometrie an. Bedingt durch die geringe Aufbauhöhe ist die Anwendung sowohl im Neubau wie auch bei Renovierungsarbeitenmöglich. Der THERMO BODEN kann unabhängig vom bestehenden Heizsystem verwendet werden. Im Lieferumfang sind Knickschutzbogen, Fühlerleerrohr und Regler enthalten. Technische Daten: Nenngrenztemperatur Heizelement: 80 GradC Flächenspezifische Leistung: 160 W/m2 Anschlussleistung: 800 W Heizleiterbelastung: 10 W/m Netzanschluss: 1/N/PE Länge: 10000 mm Breite: 500 mm Fläche: 5 m2 Elektrischer Widerstand (+10/-5%): 63,1 O Schutzart (IP): IPX7
234284 | AEG THERMO BODEN TBS TB 50 Set 160/6, 6 m2, 160 W/m2 | Die Dünnbettheizmatte AEG THERMO BODEN BASIS dient zur Fußbodentemperierung vonfußkalten Bereichen und wird direkt im Fliesenkleber unmittelbar unter dem Bodenbelag installiert, wodurch ein schnelles Erwärmen von keramischen Bodenbelägen möglich ist. Da die Fußbodentemperierung selbstklebend, vorkonfektioniert und nur mit einer Anschlussleitung ausgeführt ist, ist sieeinfach zu installieren. Die Verlegebreite von 50 cm bietet sich vor allem bei großen Räumen mit klarer Geometrie an. Bedingt durch die geringe Aufbauhöhe ist die Anwendung sowohl im Neubau wie auch bei Renovierungsarbeitenmöglich. Der THERMO BODEN kann unabhängig vom bestehenden Heizsystem verwendet werden. Im Lieferumfang sind Knickschutzbogen, Fühlerleerrohr und Regler enthalten. Technische Daten: Nenngrenztemperatur Heizelement: 80 GradC Flächenspezifische Leistung: 160 W/m2 Anschlussleistung: 960 W Heizleiterbelastung: 10 W/m Netzanschluss: 1/N/PE Länge: 12000 mm Breite: 500 mm Fläche: 6 m2 Elektrischer Widerstand (+10/-5%): 52,3 O Schutzart (IP): IPX7
234285 | AEG THERMO BODEN TBS TB 50 Set 160/7, 7 m2, 160 W/m2 | Die Dünnbettheizmatte AEG THERMO BODEN BASIS dient zur Fußbodentemperierung vonfußkalten Bereichen und wird direkt im Fliesenkleber unmittelbar unter dem Bodenbelag installiert, wodurch ein schnelles Erwärmen von keramischen Bodenbelägen möglich ist. Da die Fußbodentemperierung selbstklebend, vorkonfektioniert und nur mit einer Anschlussleitung ausgeführt ist, ist sieeinfach zu installieren. Die Verlegebreite von 50 cm bietet sich vor allem bei großen Räumen mit klarer Geometrie an. Bedingt durch die geringe Aufbauhöhe ist die Anwendung sowohl im Neubau wie auch bei Renovierungsarbeitenmöglich. Der THERMO BODEN kann unabhängig vom bestehenden Heizsystem verwendet werden. Im Lieferumfang sind Knickschutzbogen, Fühlerleerrohr und Regler enthalten. Technische Daten: Nenngrenztemperatur Heizelement: 80 GradC Flächenspezifische Leistung: 160 W/m2 Anschlussleistung: 1120 W Heizleiterbelastung: 10 W/m Netzanschluss: 1/N/PE Länge: 14000 mm Breite: 500 mm Fläche: 7 m2 Elektrischer Widerstand (+10/-5%): 40,8 O Schutzart (IP): IPX7
234286 | AEG THERMO BODEN TBS TB 50 Set 160/8, 8 m2, 160 W/m2 | Die Dünnbettheizmatte AEG THERMO BODEN BASIS dient zur Fußbodentemperierung vonfußkalten Bereichen und wird direkt im Fliesenkleber unmittelbar unter dem Bodenbelag installiert, wodurch ein schnelles Erwärmen von keramischen Bodenbelägen möglich ist. Da die Fußbodentemperierung selbstklebend, vorkonfektioniert und nur mit einer Anschlussleitung ausgeführt ist, ist sieeinfach zu installieren. Die Verlegebreite von 50 cm bietet sich vor allem bei großen Räumen mit klarer Geometrie an. Bedingt durch die geringe Aufbauhöhe ist die Anwendung sowohl im Neubau wie auch bei Renovierungsarbeitenmöglich. Der THERMO BODEN kann unabhängig vom bestehenden Heizsystem verwendet werden. Im Lieferumfang sind Knickschutzbogen, Fühlerleerrohr und Regler enthalten. Technische Daten: Nenngrenztemperatur Heizelement: 80 GradC Flächenspezifische Leistung: 160 W/m2 Anschlussleistung: 1280 W Heizleiterbelastung: 10 W/m Netzanschluss: 1/N/PE Länge: 16000 mm Breite: 500 mm Fläche: 8 m2 Elektrischer Widerstand (+10/-5%): 35,9 O Schutzart (IP): IPX7
234352 | AEG THERMO BODEN TBS TC 30 Set 200/1 T, 1 m2, 200 W/m2 | Die Dünnbettheizmatte AEG THERMO BODEN COMFORT TURBO dient zur Fußbodentemperierung von fußkalten Bereichen und wird direkt im Fliesenkleber unmittelbar unter dem Bodenbelag installiert, wodurch ein schnelles Erwärmen möglich ist. Durch die hohe Leistung (200 W/m2) und dem geringen Heizleiterabstand (50 mm) ist ein rasches und gleichmäßiges Erwärmen des Fußbodens selbst bei dicken Fliesen und Bodenplatten möglich. Da die Fußbodentemperierung selbstklebend, vorkonfektioniert und nur mit einer Anschlussleitung ausgeführt ist, ist sieeinfach zu installieren. Die Verlegebreite von nur 30 cm passt sich selbst verwinkelten Räumen an. Bedingt durch die geringe Aufbauhöhe ist die Anwendung sowohl im Neubau wie auch bei Renovierungsarbeiten möglich. Die doppelt ausgeführte Teflon-Isolierung mündet in einer besonders langlebigen Kabelausführung. Der THERMO BODEN kann unabhängig vom bestehenden Heizsystem verwendet werden. Im Lieferumfang sind Knickschutzbogen, Fühlerleerrohr und Regler enthalten. Technische Daten: Nenngrenztemperatur Heizelement: 80 GradC Flächenspezifische Leistung: 200 W/m2 Anschlussleistung: 200 W Heizleiterbelastung: 10 W/m Netzanschluss: 1/N/PE Länge: 3300 mm Breite: 300 mm Fläche: 1 m2 Elektrischer Widerstand (+10/-5%): 262,3O Schutzart (IP): IPX7
234353 | AEG THERMO BODEN TBS TC 30 Set 200/1,5 T, 1,5 m2, 200W/m2 | Die Dünnbettheizmatte AEG THERMO BODEN COMFORT TURBO dient zur Fußbodentemperierung von fußkalten Bereichen und wird direkt im Fliesenkleber unmittelbar unter dem Bodenbelag installiert, wodurch ein schnelles Erwärmen möglich ist. Durch die hohe Leistung (200 W/m2) und dem geringen Heizleiterabstand (50 mm) ist ein rasches und gleichmäßiges Erwärmen des Fußbodens selbst bei dicken Fliesen und Bodenplatten möglich. Da die Fußbodentemperierung selbstklebend, vorkonfektioniert und nur mit einer Anschlussleitung ausgeführt ist, ist sieeinfach zu installieren. Die Verlegebreite von nur 30 cm passt sich selbst verwinkelten Räumen an. Bedingt durch die geringe Aufbauhöhe ist die Anwendung sowohl im Neubau wie auch bei Renovierungsarbeiten möglich. Die doppelt ausgeführte Teflon-Isolierung mündet in einer besonders langlebigen Kabelausführung. Der THERMO BODEN kann unabhängig vom bestehenden Heizsystem verwendet werden. Im Lieferumfang sind Knickschutzbogen, Fühlerleerrohr und Regler enthalten. Technische Daten: Nenngrenztemperatur Heizelement: 80 GradC,Flächenspezifische Leistung: 200 W/m2,Anschlussleistung: 300 W,Heizleiterbelastung: 10 W/m,Netzanschluss: 1/N/PE,Länge: 5000 mm,Breite: 300 mm,Fläche: 1,5 m2,Elektrischer Widerstand (+10/-5%): 169,7 O,Schutzart (IP): IPX7
234354 | AEG THERMO BODEN TBS TC 30 Set 200/2 T, 2 m2, 200 W/m2 | Die Dünnbettheizmatte AEG THERMO BODEN COMFORT TURBO dient zur Fußbodentemperierung von fußkalten Bereichen und wird direkt im Fliesenkleber unmittelbar unter dem Bodenbelag installiert, wodurch ein schnelles Erwärmen möglich ist. Durch die hohe Leistung (200 W/m2) und dem geringen Heizleiterabstand (50 mm) ist ein rasches und gleichmäßiges Erwärmen des Fußbodens selbst bei dicken Fliesen und Bodenplatten möglich. Da die Fußbodentemperierung selbstklebend, vorkonfektioniert und nur mit einer Anschlussleitung ausgeführt ist, ist sieeinfach zu installieren. Die Verlegebreite von nur 30 cm passt sich selbst verwinkelten Räumen an. Bedingt durch die geringe Aufbauhöhe ist die Anwendung sowohl im Neubau wie auch bei Renovierungsarbeiten möglich. Die doppelt ausgeführte Teflon-Isolierung mündet in einer besonders langlebigen Kabelausführung. Der THERMO BODEN kann unabhängig vom bestehenden Heizsystem verwendet werden. Im Lieferumfang sind Knickschutzbogen, Fühlerleerrohr und Regler enthalten. Technische Daten: Nenngrenztemperatur Heizelement: 80 GradC Flächenspezifische Leistung: 200 W/m2 Anschlussleistung: 400 W Heizleiterbelastung: 10 W/m Netzanschluss: 1/N/PE Länge: 6700 mm Breite: 300 mm Fläche: 2 m2 Elektrischer Widerstand (+10/-5%): 124,3O Schutzart (IP): IPX7
234355 | AEG THERMO BODEN TBS TC 30 Set 200/2,5 T, 2,5 m2, 200W/m2 | Die Dünnbettheizmatte AEG THERMO BODEN COMFORT TURBO dient zur Fußbodentemperierung von fußkalten Bereichen und wird direkt im Fliesenkleber unmittelbar unter dem Bodenbelag installiert, wodurch ein schnelles Erwärmen möglich ist. Durch die hohe Leistung (200 W/m2) und dem geringen Heizleiterabstand (50 mm) ist ein rasches und gleichmäßiges Erwärmen des Fußbodens selbst bei dicken Fliesen und Bodenplatten möglich. Da die Fußbodentemperierung selbstklebend, vorkonfektioniert und nur mit einer Anschlussleitung ausgeführt ist, ist sieeinfach zu installieren. Die Verlegebreite von nur 30 cm passt sich selbst verwinkelten Räumen an. Bedingt durch die geringe Aufbauhöhe ist die Anwendung sowohl im Neubau wie auch bei Renovierungsarbeiten möglich. Die doppelt ausgeführte Teflon-Isolierung mündet in einer besonders langlebigen Kabelausführung. Der THERMO BODEN kann unabhängig vom bestehenden Heizsystem verwendet werden. Im Lieferumfang sind Knickschutzbogen, Fühlerleerrohr und Regler enthalten. Technische Daten: Nenngrenztemperatur Heizelement: 80 GradC Flächenspezifische Leistung: 200 W/m2 Anschlussleistung: 500 W Heizleiterbelastung: 10 W/m Netzanschluss: 1/N/PE Länge: 8300 mm Breite: 300 mm Fläche: 2,5 m2 Elektrischer Widerstand (+10/-5%): 100,7O Schutzart (IP): IPX7
234356 | AEG THERMO BODEN TBS TC 30 Set 200/3 T, 3 m2, 200 W/m2 | Die Dünnbettheizmatte AEG THERMO BODEN COMFORT TURBO dient zur Fußbodentemperierung von fußkalten Bereichen und wird direkt im Fliesenkleber unmittelbar unter dem Bodenbelag installiert, wodurch ein schnelles Erwärmen möglich ist. Durch die hohe Leistung (200 W/m2) und dem geringen Heizleiterabstand (50 mm) ist ein rasches und gleichmäßiges Erwärmen des Fußbodens selbst bei dicken Fliesen und Bodenplatten möglich. Da die Fußbodentemperierung selbstklebend, vorkonfektioniert und nur mit einer Anschlussleitung ausgeführt ist, ist sieeinfach zu installieren. Die Verlegebreite von nur 30 cm passt sich selbst verwinkelten Räumen an. Bedingt durch die geringe Aufbauhöhe ist die Anwendung sowohl im Neubau wie auch bei Renovierungsarbeiten möglich. Die doppelt ausgeführte Teflon-Isolierung mündet in einer besonders langlebigen Kabelausführung. Der THERMO BODEN kann unabhängig vom bestehenden Heizsystem verwendet werden. Im Lieferumfang sind Knickschutzbogen, Fühlerleerrohr und Regler enthalten. Technische Daten: Nenngrenztemperatur Heizelement: 80 GradC Flächenspezifische Leistung: 200 W/m2 Anschlussleistung: 600 W Heizleiterbelastung: 10 W/m Netzanschluss: 1/N/PE Länge: 10000 mm Breite: 300 mm Fläche: 3 m2 Elektrischer Widerstand (+10/-5%): 86,3 O Schutzart (IP): IPX7
234357 | AEG THERMO BODEN TBS TC 30 Set 200/4 T, 4 m2, 200 W/m2 | Die Dünnbettheizmatte AEG THERMO BODEN COMFORT TURBO dient zur Fußbodentemperierung von fußkalten Bereichen und wird direkt im Fliesenkleber unmittelbar unter dem Bodenbelag installiert, wodurch ein schnelles Erwärmen möglich ist. Durch die hohe Leistung (200 W/m2) und dem geringen Heizleiterabstand (50 mm) ist ein rasches und gleichmäßiges Erwärmen des Fußbodens selbst bei dicken Fliesen und Bodenplatten möglich. Da die Fußbodentemperierung selbstklebend, vorkonfektioniert und nur mit einer Anschlussleitung ausgeführt ist, ist sieeinfach zu installieren. Die Verlegebreite von nur 30 cm passt sich selbst verwinkelten Räumen an. Bedingt durch die geringe Aufbauhöhe ist die Anwendung sowohl im Neubau wie auch bei Renovierungsarbeiten möglich. Die doppelt ausgeführte Teflon-Isolierung mündet in einer besonders langlebigen Kabelausführung. Der THERMO BODEN kann unabhängig vom bestehenden Heizsystem verwendet werden. Im Lieferumfang sind Knickschutzbogen, Fühlerleerrohr und Regler enthalten. Technische Daten: Nenngrenztemperatur Heizelement: 80 GradC Flächenspezifische Leistung: 200 W/m2 Anschlussleistung: 800 W Heizleiterbelastung: 10 W/m Netzanschluss: 1/N/PE Länge: 13300 mm Breite: 300 mm Fläche: 4 m2 Elektrischer Widerstand (+10/-5%): 63 O Schutzart (IP): IPX7
234358 | AEG THERMO BODEN TBS TC 30 Set 200/5 T, 5 m2, 200 W/m2 | Die Dünnbettheizmatte AEG THERMO BODEN COMFORT TURBO dient zur Fußbodentemperierung von fußkalten Bereichen und wird direkt im Fliesenkleber unmittelbar unter dem Bodenbelag installiert, wodurch ein schnelles Erwärmen möglich ist. Durch die hohe Leistung (200 W/m2) und dem geringen Heizleiterabstand (50 mm) ist ein rasches und gleichmäßiges Erwärmen des Fußbodens selbst bei dicken Fliesen und Bodenplatten möglich. Da die Fußbodentemperierung selbstklebend, vorkonfektioniert und nur mit einer Anschlussleitung ausgeführt ist, ist sieeinfach zu installieren. Die Verlegebreite von nur 30 cm passt sich selbst verwinkelten Räumen an. Bedingt durch die geringe Aufbauhöhe ist die Anwendung sowohl im Neubau wie auch bei Renovierungsarbeiten möglich. Die doppelt ausgeführte Teflon-Isolierung mündet in einer besonders langlebigen Kabelausführung. Der THERMO BODEN kann unabhängig vom bestehenden Heizsystem verwendet werden. Im Lieferumfang sind Knickschutzbogen, Fühlerleerrohr und Regler enthalten. Technische Daten: Nenngrenztemperatur Heizelement: 80 GradC Flächenspezifische Leistung: 200 W/m2 Anschlussleistung: 1000 W Heizleiterbelastung: 10 W/m Netzanschluss: 1/N/PE Länge: 16600 mm Breite: 300 mm Fläche: 5 m2 Elektrischer Widerstand (+10/-5%): 50,2 O Schutzart (IP): IPX7
234359 | AEG THERMO BODEN TBS TC 30 200/1 T, 1 m2, 200 W/m2, 230 V | Die Dünnbettheizmatte AEG THERMO BODEN COMFORT TURBO dient zur Fußbodentemperierung von fußkalten Bereichen und wird direkt im Fliesenkleber unmittelbar unter dem Bodenbelag installiert, wodurch ein schnelles Erwärmen möglich ist. Durch die hohe Leistung (200 W/m2) und dem geringen Heizleiterabstand (50 mm) ist ein rasches und gleichmäßiges Erwärmen des Fußbodens selbst bei dicken Fliesen und Bodenplatten möglich. Da die Fußbodentemperierung selbstklebend, vorkonfektioniert und nur mit einer Anschlussleitung ausgeführt ist, ist sieeinfach zu installieren. Die Verlegebreite von nur 30 cm passt sich selbst verwinkelten Räumen an. Bedingt durch die geringe Aufbauhöhe ist die Anwendung sowohl im Neubau wie auch bei Renovierungsarbeiten möglich. Die doppelt ausgeführte Teflon-Isolierung mündet in einer besonders langlebigen Kabelausführung. Der THERMO BODEN kann unabhängig vom bestehenden Heizsystem verwendet werden. Technische Daten: Nenngrenztemperatur Heizelement: 80 GradC Flächenspezifische Leistung: 200 W/m2 Anschlussleistung: 200 W Heizleiterbelastung: 10 W/m Netzanschluss: 1/N/PE Länge: 3300 mm Breite: 300 mm Fläche: 1 m2 Elektrischer Widerstand (+10/-5%): 262,3O Schutzart (IP): IPX7
234360 | AEG THERMO BODEN TBS TC 30 200/1,5 T, 1,5 m2, 200 W/m2 | Die Dünnbettheizmatte AEG THERMO BODEN COMFORT TURBO dient zur Fußbodentemperierung von fußkalten Bereichen und wird direkt im Fliesenkleber unmittelbar unter dem Bodenbelag installiert, wodurch ein schnelles Erwärmen möglich ist. Durch die hohe Leistung (200 W/m2) und dem geringen Heizleiterabstand (50 mm) ist ein rasches und gleichmäßiges Erwärmen des Fußbodens selbst bei dicken Fliesen und Bodenplatten möglich. Da die Fußbodentemperierung selbstklebend, vorkonfektioniert und nur mit einer Anschlussleitung ausgeführt ist, ist sieeinfach zu installieren. Die Verlegebreite von nur 30 cm passt sich selbst verwinkelten Räumen an. Bedingt durch die geringe Aufbauhöhe ist die Anwendung sowohl im Neubau wie auch bei Renovierungsarbeiten möglich. Die doppelt ausgeführte Teflon-Isolierung mündet in einer besonders langlebigen Kabelausführung. Der THERMO BODEN kann unabhängig vom bestehenden Heizsystem verwendet werden. Technische Daten: Nenngrenztemperatur Heizelement: 80 GradC Flächenspezifische Leistung: 200 W/m2 Anschlussleistung: 300 W Heizleiterbelastung: 10 W/m Netzanschluss: 1/N/PE Länge: 5000 mm Breite: 300 mm Fläche: 1,5 m2 Elektrischer Widerstand (+10/-5%): 169,7O Schutzart (IP): IPX7
234361 | AEG THERMO BODEN TBS TC 30 200/2 T, 2 m2, 200 W/m2, 230 V | Die Dünnbettheizmatte AEG THERMO BODEN COMFORT TURBO dient zur Fußbodentemperierung von fußkalten Bereichen und wird direkt im Fliesenkleber unmittelbar unter dem Bodenbelag installiert, wodurch ein schnelles Erwärmen möglich ist. Durch die hohe Leistung (200 W/m2) und dem geringen Heizleiterabstand (50 mm) ist ein rasches und gleichmäßiges Erwärmen des Fußbodens selbst bei dicken Fliesen und Bodenplatten möglich. Da die Fußbodentemperierung selbstklebend, vorkonfektioniert und nur mit einer Anschlussleitung ausgeführt ist, ist sieeinfach zu installieren. Die Verlegebreite von nur 30 cm passt sich selbst verwinkelten Räumen an. Bedingt durch die geringe Aufbauhöhe ist die Anwendung sowohl im Neubau wie auch bei Renovierungsarbeiten möglich. Die doppelt ausgeführte Teflon-Isolierung mündet in einer besonders langlebigen Kabelausführung. Der THERMO BODEN kann unabhängig vom bestehenden Heizsystem verwendet werden. Technische Daten: Nenngrenztemperatur Heizelement: 80 GradC Flächenspezifische Leistung: 200 W/m2 Anschlussleistung: 400 W Heizleiterbelastung: 10 W/m Netzanschluss: 1/N/PE Länge: 6700 mm Breite: 300 mm Fläche: 2 m2 Elektrischer Widerstand (+10/-5%): 124,3O Schutzart (IP): IPX7
234362 | AEG THERMO BODEN TBS TC 30 200/2.5 T, 2.5 m2, 200 W/m2 | Die Dünnbettheizmatte AEG THERMO BODEN COMFORT TURBO dient zur Fußbodentemperierung von fußkalten Bereichen und wird direkt im Fliesenkleber unmittelbar unter dem Bodenbelag installiert, wodurch ein schnelles Erwärmen möglich ist. Durch die hohe Leistung (200 W/m2) und dem geringen Heizleiterabstand (50 mm) ist ein rasches und gleichmäßiges Erwärmen des Fußbodens selbst bei dicken Fliesen und Bodenplatten möglich. Da die Fußbodentemperierung selbstklebend, vorkonfektioniert und nur mit einer Anschlussleitung ausgeführt ist, ist sieeinfach zu installieren. Die Verlegebreite von nur 30 cm passt sich selbst verwinkelten Räumen an. Bedingt durch die geringe Aufbauhöhe ist die Anwendung sowohl im Neubau wie auch bei Renovierungsarbeiten möglich. Die doppelt ausgeführte Teflon-Isolierung mündet in einer besonders langlebigen Kabelausführung. Der THERMO BODEN kann unabhängig vom bestehenden Heizsystem verwendet werden. Technische Daten: Nenngrenztemperatur Heizelement: 80 GradC Flächenspezifische Leistung: 200 W/m2 Anschlussleistung: 500 W Heizleiterbelastung: 10 W/m Netzanschluss: 1/N/PE Länge: 8300 mm Breite: 300 mm Fläche: 2,5 m2 Elektrischer Widerstand (+10/-5%): 100,7O Schutzart (IP): IPX7
234363 | AEG THERMO BODEN TBS TC 30 200/3 T, 3 m2, 200 W/m2, 230 V | Die Dünnbettheizmatte AEG THERMO BODEN COMFORT TURBO dient zur Fußbodentemperierung von fußkalten Bereichen und wird direkt im Fliesenkleber unmittelbar unter dem Bodenbelag installiert, wodurch ein schnelles Erwärmen möglich ist. Durch die hohe Leistung (200 W/m2) und dem geringen Heizleiterabstand (50 mm) ist ein rasches und gleichmäßiges Erwärmen des Fußbodens selbst bei dicken Fliesen und Bodenplatten möglich. Da die Fußbodentemperierung selbstklebend, vorkonfektioniert und nur mit einer Anschlussleitung ausgeführt ist, ist sieeinfach zu installieren. Die Verlegebreite von nur 30 cm passt sich selbst verwinkelten Räumen an. Bedingt durch die geringe Aufbauhöhe ist die Anwendung sowohl im Neubau wie auch bei Renovierungsarbeiten möglich. Die doppelt ausgeführte Teflon-Isolierung mündet in einer besonders langlebigen Kabelausführung. Der THERMO BODEN kann unabhängig vom bestehenden Heizsystem verwendet werden. Technische Daten: Nenngrenztemperatur Heizelement: 80 GradC Flächenspezifische Leistung: 200 W/m2 Anschlussleistung: 600 W Heizleiterbelastung: 10 W/m Netzanschluss: 1/N/PE Länge: 10000 mm Breite: 300 mm Fläche: 3 m2 Elektrischer Widerstand (+10/-5%): 86,3 O Schutzart (IP): IPX7
234364 | AEG THERMO BODEN TBS TC 30 200/4 T, 4 m2, 200 W/m2, 230 V | Die Dünnbettheizmatte AEG THERMO BODEN COMFORT TURBO dient zur Fußbodentemperierung von fußkalten Bereichen und wird direkt im Fliesenkleber unmittelbar unter dem Bodenbelag installiert, wodurch ein schnelles Erwärmen möglich ist. Durch die hohe Leistung (200 W/m2) und dem geringen Heizleiterabstand (50 mm) ist ein rasches und gleichmäßiges Erwärmen des Fußbodens selbst bei dicken Fliesen und Bodenplatten möglich. Da die Fußbodentemperierung selbstklebend, vorkonfektioniert und nur mit einer Anschlussleitung ausgeführt ist, ist sieeinfach zu installieren. Die Verlegebreite von nur 30 cm passt sich selbst verwinkelten Räumen an. Bedingt durch die geringe Aufbauhöhe ist die Anwendung sowohl im Neubau wie auch bei Renovierungsarbeiten möglich. Die doppelt ausgeführte Teflon-Isolierung mündet in einer besonders langlebigen Kabelausführung. Der THERMO BODEN kann unabhängig vom bestehenden Heizsystem verwendet werden. Technische Daten: Nenngrenztemperatur Heizelement: 80 GradC Flächenspezifische Leistung: 200 W/m2 Anschlussleistung: 800 W Heizleiterbelastung: 10 W/m Netzanschluss: 1/N/PE Länge: 13300 mm Breite: 300 mm Fläche: 4 m2 Elektrischer Widerstand (+10/-5%): 63 O Schutzart (IP): IPX7
234365 | AEG THERMO BODEN TBS TC 30 200/5 T, 5 m2, 200 W/m2, 230 V | Die Dünnbettheizmatte AEG THERMO BODEN COMFORT TURBO dient zur Fußbodentemperierung von fußkalten Bereichen und wird direkt im Fliesenkleber unmittelbar unter dem Bodenbelag installiert, wodurch ein schnelles Erwärmen möglich ist. Durch die hohe Leistung (200 W/m2) und dem geringen Heizleiterabstand (50 mm) ist ein rasches und gleichmäßiges Erwärmen des Fußbodens selbst bei dicken Fliesen und Bodenplatten möglich. Da die Fußbodentemperierung selbstklebend, vorkonfektioniert und nur mit einer Anschlussleitung ausgeführt ist, ist sieeinfach zu installieren. Die Verlegebreite von nur 30 cm passt sich selbst verwinkelten Räumen an. Bedingt durch die geringe Aufbauhöhe ist die Anwendung sowohl im Neubau wie auch bei Renovierungsarbeiten möglich. Die doppelt ausgeführte Teflon-Isolierung mündet in einer besonders langlebigen Kabelausführung. Der THERMO BODEN kann unabhängig vom bestehenden Heizsystem verwendet werden. Technische Daten: Nenngrenztemperatur Heizelement: 80 GradC Flächenspezifische Leistung: 200 W/m2 Anschlussleistung: 1000 W Heizleiterbelastung: 10 W/m Netzanschluss: 1/N/PE Länge: 16600 mm Breite: 300 mm Fläche: 5 m2 Elektrischer Widerstand (+10/-5%): 50,2 O Schutzart (IP): IPX7
234434 | AEG Glasheizung GH 300 S, schwarz, 0.36 m2, 0.3 kW, 230V | ANWENDUNG: Wandhängende Strahlungsheizung als effiziente Übergangsheizung und für zusätzlichen Wärmebedarf im Wohnbereich, Badezimmer Flur oder in Arbeitsräumen. Das rahmenlose und sehr flach aufbauende Design mit der puristischen Glasoberfläche passt in jedes moderne Umfeld. AUSTATTUNG/KOMFORT: Glasfront mit großer Strahlungsfläche schafft angenehme und gleichmäßige Raumwärme ohne Geräusche oder Luftverwirbelung, integrierter An/Aus-Schalter. INSTALLATION/SERVICE: Einfache und stabile Wandmontage durch nur eine Person: Wandhalterung wird getrennt vom Gerät an der Wand angebracht und kann nachjustiert werden. Gerät muss nur nocheingehängt werden. Horizontal und vertikal montierbar. Steckerfertig. Aufgrund der umlaufenden Sichtblende aufder Geräterückseite ist die Wandhalterung und der Elektroanschluss nach der Montage nicht mehr sichtbar. Die Regelung der Glasheizung muss über einen Regler erfolgen, der über elektronische Raumtemperaturkontrolle mit Wochentagsregelung und adaptiver Regelung des Heizbeginns verfügt. Die Glasheizung ist wartungsfrei. SICHERHEIT: ESG-Sicherheitsglas, Überhitzungsschutz durch integrierten Sicherheitstemperaturbegrenzer. Technische Daten: Raumheizungs-Jahresnutzungsgrad #s: 38 %Anschlussleistung: 280 W Netzanschluss: 1/N/PE AC 230 V Frequenz: 50 Hz Nennstrom: 1,2 A Höhe: 600 mm Breite: 600 mm Tiefe: 49 mm Gewicht: 7,80 kg Schutzart (IP): IP24 Schutzklasse: I Farbe: schwarz
234435 | AEG Glasheizung GH 500 S, schwarz, 0.6 m2, 0.5 kW, 230 V | ANWENDUNG: Wandhängende Strahlungsheizung als effiziente Übergangsheizung und für zusätzlichen Wärmebedarf im Wohnbereich, Badezimmer Flur oder in Arbeitsräumen. Das rahmenlose und sehr flach aufbauende Design mit der puristischen Glasoberfläche passt in jedes moderne Umfeld. AUSTATTUNG/KOMFORT: Glasfront mit großer Strahlungsfläche schafft angenehme und gleichmäßige Raumwärme ohne Geräusche oder Luftverwirbelung, integrierter An/Aus-Schalter. INSTALLATION/SERVICE: Einfache und stabile Wandmontage durch nur eine Person: Wandhalterung wird getrennt vom Gerät an der Wand angebracht und kann nachjustiert werden. Gerät muss nur nocheingehängt werden. Horizontal und vertikal montierbar. Steckerfertig. Aufgrund der umlaufenden Sichtblende aufder Geräterückseite ist die Wandhalterung und der Elektroanschluss nach der Montage nicht mehr sichtbar. Die Regelung der Glasheizung muss über einen Regler erfolgen, der über elektronische Raumtemperaturkontrolle mit Wochentagsregelung und adaptiver Regelung des Heizbeginns verfügt. Die Glasheizung ist wartungsfrei. SICHERHEIT: ESG-Sicherheitsglas, Überhitzungsschutz durch integrierten Sicherheitstemperaturbegrenzer. Technische Daten: Raumheizungs-Jahresnutzungsgrad #s: 38 %Anschlussleistung: 470 W Netzanschluss: 1/N/PE AC 230 V Frequenz: 50 Hz Nennstrom: 2,0 A Höhe: 600 mm Breite: 1000 mm Tiefe: 49 mm Gewicht: 12,90 kg Schutzart (IP): IP24 Schutzklasse: I Farbe: schwarz
234436 | AEG Glasheizung GH 700 S, schwarz, 0.84 m2, 0.7 kW, 230V | ANWENDUNG: Wandhängende Strahlungsheizung als effiziente Übergangsheizung und für zusätzlichen Wärmebedarf im Wohnbereich, Badezimmer Flur oder in Arbeitsräumen. Das rahmenlose und sehr flach aufbauende Design mit der puristischen Glasoberfläche passt in jedes moderne Umfeld. AUSTATTUNG/KOMFORT: Glasfront mit großer Strahlungsfläche schafft angenehme und gleichmäßige Raumwärme ohne Geräusche oder Luftverwirbelung, integrierter An/Aus-Schalter. INSTALLATION/SERVICE: Einfache und stabile Wandmontage durch nur eine Person: Wandhalterung wird getrennt vom Gerät an der Wand angebracht und kann nachjustiert werden. Gerät muss nur nocheingehängt werden. Horizontal und vertikal montierbar. Steckerfertig. Aufgrund der umlaufenden Sichtblende aufder Geräterückseite ist die Wandhalterung und der Elektroanschluss nach der Montage nicht mehr sichtbar. Die Regelung der Glasheizung muss über einen Regler erfolgen, der über elektronische Raumtemperaturkontrolle mit Wochentagsregelung und adaptiver Regelung des Heizbeginns verfügt. Die Glasheizung ist wartungsfrei. SICHERHEIT: ESG-Sicherheitsglas, Überhitzungsschutz durch integrierten Sicherheitstemperaturbegrenzer. Technische Daten: Raumheizungs-Jahresnutzungsgrad #s: 38 %Anschlussleistung: 660 W Netzanschluss: 1/N/PE AC 230 V Frequenz: 50 Hz Nennstrom: 2,9 A Höhe: 600 mm Breite: 1400 mm Tiefe: 49 mm Gewicht: 18,20 kg Schutzart (IP): IP24 Schutzklasse: I Farbe: schwarz
234437 | AEG Glasheizung GH 900 S, schwarz, 1.08 m2, 0.9 kW, 230V | ANWENDUNG: Wandhängende Strahlungsheizung als effiziente Übergangsheizung und für zusätzlichen Wärmebedarf im Wohnbereich, Badezimmer Flur oder in Arbeitsräumen. Das rahmenlose und sehr flach aufbauende Design mit der puristischen Glasoberfläche passt in jedes moderne Umfeld. AUSTATTUNG/KOMFORT: Glasfront mit großer Strahlungsfläche schafft angenehme und gleichmäßige Raumwärme ohne Geräusche oder Luftverwirbelung, integrierter An/Aus-Schalter. INSTALLATION/SERVICE: Einfache und stabile Wandmontage durch nur eine Person: Wandhalterung wird getrennt vom Gerät an der Wand angebracht und kann nachjustiert werden. Gerät muss nur nocheingehängt werden. Horizontal und vertikal montierbar. Steckerfertig. Aufgrund der umlaufenden Sichtblende aufder Geräterückseite ist die Wandhalterung und der Elektroanschluss nach der Montage nicht mehr sichtbar. Die Regelung der Glasheizung muss über einen Regler erfolgen, der über elektronische Raumtemperaturkontrolle mit Wochentagsregelung und adaptiver Regelung des Heizbeginns verfügt. Die Glasheizung ist wartungsfrei. SICHERHEIT: ESG-Sicherheitsglas, Überhitzungsschutz durch integrierten Sicherheitstemperaturbegrenzer. Technische Daten: Raumheizungs-Jahresnutzungsgrad #s: 38 %Anschlussleistung: 850 W Netzanschluss: 1/N/PE AC 230 V Frequenz: 50 Hz Nennstrom: 3,7 A Höhe: 600 mm Breite: 1800 mm Tiefe: 49 mm Gewicht: 23,40 kg Schutzart (IP): IP24 Schutzklasse: I Farbe: schwarz
234438 | AEG Glasheizung GH 300 W, weiß, 0.36 m2, 0.3 kW, 230V | ANWENDUNG: Wandhängende Strahlungsheizung als effiziente Übergangsheizung und für zusätzlichen Wärmebedarf im Wohnbereich, Badezimmer Flur oder in Arbeitsräumen. Das rahmenlose und sehr flach aufbauende Design mit der puristischen Glasoberfläche passt in jedes moderne Umfeld. AUSTATTUNG/KOMFORT: Glasfront mit großer Strahlungsfläche schafft angenehme und gleichmäßige Raumwärme ohne Geräusche oder Luftverwirbelung, integrierter An/Aus-Schalter. INSTALLATION/SERVICE: Einfache und stabile Wandmontage durch nur eine Person: Wandhalterung wird getrennt vom Gerät an der Wand angebracht und kann nachjustiert werden. Gerät muss nur nocheingehängt werden. Horizontal und vertikal montierbar. Steckerfertig. Aufgrund der umlaufenden Sichtblende aufder Geräterückseite ist die Wandhalterung und der Elektroanschluss nach der Montage nicht mehr sichtbar. Die Regelung der Glasheizung muss über einen Regler erfolgen, der über elektronische Raumtemperaturkontrolle mit Wochentagsregelung und adaptiver Regelung des Heizbeginns verfügt. Die Glasheizung ist wartungsfrei. SICHERHEIT: ESG-Sicherheitsglas, Überhitzungsschutz durch integrierten Sicherheitstemperaturbegrenzer. Technische Daten: Raumheizungs-Jahresnutzungsgrad #s: 38 %Anschlussleistung: 280 W Netzanschluss: 1/N/PE AC 230 V Frequenz: 50 Hz Nennstrom: 1,2 A Höhe: 600 mm Breite: 600 mm Tiefe: 49 mm Gewicht: 7,80 kg Schutzart (IP): IP24 Schutzklasse: I Farbe: weiß
234439 | AEG Glasheizung GH 500 W, weiß, 0.6 m2, 0.5 kW, 230 V | ANWENDUNG: Wandhängende Strahlungsheizung als effiziente Übergangsheizung und für zusätzlichen Wärmebedarf im Wohnbereich, Badezimmer Flur oder in Arbeitsräumen. Das rahmenlose und sehr flach aufbauende Design mit der puristischen Glasoberfläche passt in jedes moderne Umfeld. AUSTATTUNG/KOMFORT: Glasfront mit großer Strahlungsfläche schafft angenehme und gleichmäßige Raumwärme ohne Geräusche oder Luftverwirbelung, integrierter An/Aus-Schalter. INSTALLATION/SERVICE: Einfache und stabile Wandmontage durch nur eine Person: Wandhalterung wird getrennt vom Gerät an der Wand angebracht und kann nachjustiert werden. Gerät muss nur nocheingehängt werden. Horizontal und vertikal montierbar. Steckerfertig. Aufgrund der umlaufenden Sichtblende aufder Geräterückseite ist die Wandhalterung und der Elektroanschluss nach der Montage nicht mehr sichtbar. Die Regelung der Glasheizung muss über einen Regler erfolgen, der über elektronische Raumtemperaturkontrolle mit Wochentagsregelung und adaptiver Regelung des Heizbeginns verfügt. Die Glasheizung ist wartungsfrei. SICHERHEIT: ESG-Sicherheitsglas, Überhitzungsschutz durch integrierten Sicherheitstemperaturbegrenzer. Technische Daten: Raumheizungs-Jahresnutzungsgrad #s: 38 %Anschlussleistung: 470 W Netzanschluss: 1/N/PE AC 230 V Frequenz: 50 Hz Nennstrom: 2,0 A Höhe: 600 mm Breite: 1000 mm Tiefe: 49 mm Gewicht: 12,90 kg Schutzart (IP): IP24 Schutzklasse: I Farbe: weiß
234440 | AEG Glasheizung GH 700 W, weiß, 0.84 m2, 0.7 kW, 230V | ANWENDUNG: Wandhängende Strahlungsheizung als effiziente Übergangsheizung und für zusätzlichen Wärmebedarf im Wohnbereich, Badezimmer Flur oder in Arbeitsräumen. Das rahmenlose und sehr flach aufbauende Design mit der puristischen Glasoberfläche passt in jedes moderne Umfeld. AUSTATTUNG/KOMFORT: Glasfront mit großer Strahlungsfläche schafft angenehme und gleichmäßige Raumwärme ohne Geräusche oder Luftverwirbelung, integrierter An/Aus-Schalter. INSTALLATION/SERVICE: Einfache und stabile Wandmontage durch nur eine Person: Wandhalterung wird getrennt vom Gerät an der Wand angebracht und kann nachjustiert werden. Gerät muss nur nocheingehängt werden. Horizontal und vertikal montierbar. Steckerfertig. Aufgrund der umlaufenden Sichtblende aufder Geräterückseite ist die Wandhalterung und der Elektroanschluss nach der Montage nicht mehr sichtbar. Die Regelung der Glasheizung muss über einen Regler erfolgen, der über elektronische Raumtemperaturkontrolle mit Wochentagsregelung und adaptiver Regelung des Heizbeginns verfügt. Die Glasheizung ist wartungsfrei. SICHERHEIT: ESG-Sicherheitsglas, Überhitzungsschutz durch integrierten Sicherheitstemperaturbegrenzer. Technische Daten: Raumheizungs-Jahresnutzungsgrad #s: 38 %Anschlussleistung: 660 W Netzanschluss: 1/N/PE AC 230 V Frequenz: 50 Hz Nennstrom: 2,9 A Höhe: 600 mm Breite: 1400 mm Tiefe: 49 mm Gewicht: 18,20 kg Schutzart (IP): IP24 Schutzklasse: I Farbe: weiß
234441 | AEG Glasheizung GH 900 W, weiß, 1.08 m2, 0.9 kW, 230V | ANWENDUNG: Wandhängende Strahlungsheizung als effiziente Übergangsheizung und für zusätzlichen Wärmebedarf im Wohnbereich, Badezimmer Flur oder in Arbeitsräumen. Das rahmenlose und sehr flach aufbauende Design mit der puristischen Glasoberfläche passt in jedes moderne Umfeld. AUSTATTUNG/KOMFORT: Glasfront mit großer Strahlungsfläche schafft angenehme und gleichmäßige Raumwärme ohne Geräusche oder Luftverwirbelung, integrierter An/Aus-Schalter. INSTALLATION/SERVICE: Einfache und stabile Wandmontage durch nur eine Person: Wandhalterung wird getrennt vom Gerät an der Wand angebracht und kann nachjustiert werden. Gerät muss nur nocheingehängt werden. Horizontal und vertikal montierbar. Steckerfertig. Aufgrund der umlaufenden Sichtblende aufder Geräterückseite ist die Wandhalterung und der Elektroanschluss nach der Montage nicht mehr sichtbar. Die Regelung der Glasheizung muss über einen Regler erfolgen, der über elektronische Raumtemperaturkontrolle mit Wochentagsregelung und adaptiver Regelung des Heizbeginns verfügt. Die Glasheizung ist wartungsfrei. SICHERHEIT: ESG-Sicherheitsglas, Überhitzungsschutz durch integrierten Sicherheitstemperaturbegrenzer. Technische Daten: Raumheizungs-Jahresnutzungsgrad #s: 38 %Anschlussleistung: 850 W Netzanschluss: 1/N/PE AC 230 V Frequenz: 50 Hz Nennstrom: 3,7 A Höhe: 600 mm Breite: 1800 mm Tiefe: 49 mm Gewicht: 23,40 kg Schutzart (IP): IP24 Schutzklasse: I Farbe: weiß
234523 | AEG THERMO BODEN TBS TC 50 130/1, 1 m2, 130 W/m2, 230 V | Die Dünnbettheizmatte AEG THERMO BODEN COMFORT dient zur Fußbodentemperierung von fußkalten Bereichen und wird direkt in der Verguss- oder Ausgleichsmasse unmittelbar unter dem Bodenbelag installiert, wodurch ein schnelles Erwärmen möglich ist. Durch die moderateLeistung (130 W/m2) und dem geringen Heizleiterabstand (50 mm) ist ein rasches aber schonendes Erwärmen der verschiedensten Weichbodenbeläge wie Teppich, Vinyl oder Kork möglich. Da dieFußbodentemperierung selbstklebend, vorkonfektioniert und nur mit einer Anschlussleitung ausgeführt ist, ist sieeinfach zu installieren. Die Verlegebreite von 50 cm bietet sich vor allem bei großen Räumen mit klarer Geometrie an. Bedingt durch die geringe Aufbauhöhe ist die Anwendung sowohl im Neubau wie auch bei Renovierungsarbeitenmöglich. Der THERMO BODEN kann unabhängig vom bestehenden Heizsystem verwendet werden. Technische Daten: Nenngrenztemperatur Heizelement: 80 GradC Flächenspezifische Leistung: 130 W/m2 Anschlussleistung: 130 W Heizleiterbelastung: 7 W/m Netzanschluss: 1/N/PE Länge: 2000 mm Breite: 500 mm Fläche: 1 m2 Elektrischer Widerstand (+10/-5%): 407 OSchutzart (IP): IPX7
234524 | AEG THERMO BODEN TBS TC 50 130/1.5, 1.5 m2, 130 W/m2, 230 | V Die Dünnbettheizmatte AEG THERMO BODEN COMFORT dient zur Fußbodentemperierung von fußkalten Bereichen und wird direkt in der Verguss- oder Ausgleichsmasse unmittelbar unter dem Bodenbelag installiert, wodurch ein schnelles Erwärmen möglich ist. Durch die moderateLeistung (130 W/m2) und dem geringen Heizleiterabstand (50 mm) ist ein rasches aber schonendes Erwärmen der verschiedensten Weichbodenbeläge wie Teppich, Vinyl oder Kork möglich. Da dieFußbodentemperierung selbstklebend, vorkonfektioniert und nur mit einer Anschlussleitung ausgeführt ist, ist sieeinfach zu installieren. Die Verlegebreite von 50 cm bietet sich vor allem bei großen Räumen mit klarer Geometrie an. Bedingt durch die geringe Aufbauhöhe ist die Anwendung sowohl im Neubau wie auch bei Renovierungsarbeitenmöglich. Der THERMO BODEN kann unabhängig vom bestehenden Heizsystem verwendet werden. Technische Daten: Nenngrenztemperatur Heizelement: 80 GradC Flächenspezifische Leistung: 130 W/m2 Anschlussleistung: 195 W Heizleiterbelastung: 7 W/m Netzanschluss: 1/N/PE Länge: 3000 mm Breite: 500 mm Fläche: 1,5 m2 Elektrischer Widerstand (+10/-5%): 255,2O Schutzart (IP): IPX7
234525 | AEG THERMO BODEN TBS TC 50 130/2, 2 m2, 130 W/m2, 230 V | Die Dünnbettheizmatte AEG THERMO BODEN COMFORT dient zur Fußbodentemperierung von fußkalten Bereichen und wird direkt in der Verguss- oder Ausgleichsmasse unmittelbar unter dem Bodenbelag installiert, wodurch ein schnelles Erwärmen möglich ist. Durch die moderateLeistung (130 W/m2) und dem geringen Heizleiterabstand (50 mm) ist ein rasches aber schonendes Erwärmen der verschiedensten Weichbodenbeläge wie Teppich, Vinyl oder Kork möglich. Da dieFußbodentemperierung selbstklebend, vorkonfektioniert und nur mit einer Anschlussleitung ausgeführt ist, ist sieeinfach zu installieren. Die Verlegebreite von 50 cm bietet sich vor allem bei großen Räumen mit klarer Geometrie an. Bedingt durch die geringe Aufbauhöhe ist die Anwendung sowohl im Neubau wie auch bei Renovierungsarbeitenmöglich. Der THERMO BODEN kann unabhängig vom bestehenden Heizsystem verwendet werden. Technische Daten: Nenngrenztemperatur Heizelement: 80 GradC Flächenspezifische Leistung: 130 W/m2 Anschlussleistung: 260 W Heizleiterbelastung: 7 W/m Netzanschluss: 1/N/PE Länge: 4000 mm Breite: 500 mm Fläche: 2 m2 Elektrischer Widerstand (+10/-5%): 192,3O Schutzart (IP): IPX7
234526 | AEG THERMO BODEN TBS TC 50 130/2.5, 2.5 m2, 130 W/m2, 230 | V Die Dünnbettheizmatte AEG THERMO BODEN COMFORT dient zur Fußbodentemperierung von fußkalten Bereichen und wird direkt in der Verguss- oder Ausgleichsmasse unmittelbar unter dem Bodenbelag installiert, wodurch ein schnelles Erwärmen möglich ist. Durch die moderateLeistung (130 W/m2) und dem geringen Heizleiterabstand (50 mm) ist ein rasches aber schonendes Erwärmen der verschiedensten Weichbodenbeläge wie Teppich, Vinyl oder Kork möglich. Da dieFußbodentemperierung selbstklebend, vorkonfektioniert und nur mit einer Anschlussleitung ausgeführt ist, ist sieeinfach zu installieren. Die Verlegebreite von 50 cm bietet sich vor allem bei großen Räumen mit klarer Geometrie an. Bedingt durch die geringe Aufbauhöhe ist die Anwendung sowohl im Neubau wie auch bei Renovierungsarbeitenmöglich. Der THERMO BODEN kann unabhängig vom bestehenden Heizsystem verwendet werden. Technische Daten: Nenngrenztemperatur Heizelement: 80 GradC Flächenspezifische Leistung: 130 W/m2 Anschlussleistung: 325 W Heizleiterbelastung: 7 W/m Netzanschluss: 1/N/PE Länge: 5000 mm Breite: 500 mm Fläche: 2,5 m2 Elektrischer Widerstand (+10/-5%): 151,6O Schutzart (IP): IPX7
234527 | AEG THERMO BODEN TBS TC 50 130/3, 3 m2, 130 W/m2, 230 V | Die Dünnbettheizmatte AEG THERMO BODEN COMFORT dient zur Fußbodentemperierung von fußkalten Bereichen und wird direkt in der Verguss- oder Ausgleichsmasse unmittelbar unter dem Bodenbelag installiert, wodurch ein schnelles Erwärmen möglich ist. Durch die moderateLeistung (130 W/m2) und dem geringen Heizleiterabstand (50 mm) ist ein rasches aber schonendes Erwärmen der verschiedensten Weichbodenbeläge wie Teppich, Vinyl oder Kork möglich. Da dieFußbodentemperierung selbstklebend, vorkonfektioniert und nur mit einer Anschlussleitung ausgeführt ist, ist sieeinfach zu installieren. Die Verlegebreite von 50 cm bietet sich vor allem bei großen Räumen mit klarer Geometrie an. Bedingt durch die geringe Aufbauhöhe ist die Anwendung sowohl im Neubau wie auch bei Renovierungsarbeitenmöglich. Der THERMO BODEN kann unabhängig vom bestehenden Heizsystem verwendet werden. Technische Daten: Nenngrenztemperatur Heizelement: 80 GradC Flächenspezifische Leistung: 130 W/m2 Anschlussleistung: 390 W Heizleiterbelastung: 7 W/m Netzanschluss: 1/N/PE Länge: 6000 mm Breite: 500 mm Fläche: 3 m2 Elektrischer Widerstand (+10/-5%): 126,4O Schutzart (IP): IPX7
234528 | AEG THERMO BODEN TBS TC 50 130/4, 4 m2, 130 W/m2, 230 V | Die Dünnbettheizmatte AEG THERMO BODEN COMFORT dient zur Fußbodentemperierung von fußkalten Bereichen und wird direkt in der Verguss- oder Ausgleichsmasse unmittelbar unter dem Bodenbelag installiert, wodurch ein schnelles Erwärmen möglich ist. Durch die moderateLeistung (130 W/m2) und dem geringen Heizleiterabstand (50 mm) ist ein rasches aber schonendes Erwärmen der verschiedensten Weichbodenbeläge wie Teppich, Vinyl oder Kork möglich. Da dieFußbodentemperierung selbstklebend, vorkonfektioniert und nur mit einer Anschlussleitung ausgeführt ist, ist sieeinfach zu installieren. Die Verlegebreite von 50 cm bietet sich vor allem bei großen Räumen mit klarer Geometrie an. Bedingt durch die geringe Aufbauhöhe ist die Anwendung sowohl im Neubau wie auch bei Renovierungsarbeitenmöglich. Der THERMO BODEN kann unabhängig vom bestehenden Heizsystem verwendet werden. Technische Daten: Nenngrenztemperatur Heizelement: 80 GradC Flächenspezifische Leistung: 130 W/m2 Anschlussleistung: 520 W Heizleiterbelastung: 7 W/m Netzanschluss: 1/N/PE Länge: 8000 mm Breite: 500 mm Fläche: 4 m2 Elektrischer Widerstand (+10/-5%): 96,6 O Schutzart (IP): IPX7
234529 | AEG THERMO BODEN TBS TC 50 130/5, 5 m2, 130 W/m2, 230 V | Die Dünnbettheizmatte AEG THERMO BODEN COMFORT dient zur Fußbodentemperierung von fußkalten Bereichen und wird direkt in der Verguss- oder Ausgleichsmasse unmittelbar unter dem Bodenbelag installiert, wodurch ein schnelles Erwärmen möglich ist. Durch die moderateLeistung (130 W/m2) und dem geringen Heizleiterabstand (50 mm) ist ein rasches aber schonendes Erwärmen der verschiedensten Weichbodenbeläge wie Teppich, Vinyl oder Kork möglich. Da dieFußbodentemperierung selbstklebend, vorkonfektioniert und nur mit einer Anschlussleitung ausgeführt ist, ist sieeinfach zu installieren. Die Verlegebreite von 50 cm bietet sich vor allem bei großen Räumen mit klarer Geometrie an. Bedingt durch die geringe Aufbauhöhe ist die Anwendung sowohl im Neubau wie auch bei Renovierungsarbeitenmöglich. Der THERMO BODEN kann unabhängig vom bestehenden Heizsystem verwendet werden. Technische Daten: Nenngrenztemperatur Heizelement: 80 GradC Flächenspezifische Leistung: 130 W/m2 Anschlussleistung: 650 W Heizleiterbelastung: 7 W/m Netzanschluss: 1/N/PE Länge: 10000 mm Breite: 500 mm Fläche: 5 m2 Elektrischer Widerstand (+10/-5%): 77,4 O Schutzart (IP): IPX7
234530 | AEG THERMO BODEN TBS TC 50 130/6, 6 m2, 130 W/m2, 230 V | Die Dünnbettheizmatte AEG THERMO BODEN COMFORT dient zur Fußbodentemperierung von fußkalten Bereichen und wird direkt in der Verguss- oder Ausgleichsmasse unmittelbar unter dem Bodenbelag installiert, wodurch ein schnelles Erwärmen möglich ist. Durch die moderateLeistung (130 W/m2) und dem geringen Heizleiterabstand (50 mm) ist ein rasches aber schonendes Erwärmen der verschiedensten Weichbodenbeläge wie Teppich, Vinyl oder Kork möglich. Da dieFußbodentemperierung selbstklebend, vorkonfektioniert und nur mit einer Anschlussleitung ausgeführt ist, ist sieeinfach zu installieren. Die Verlegebreite von 50 cm bietet sich vor allem bei großen Räumen mit klarer Geometrie an. Bedingt durch die geringe Aufbauhöhe ist die Anwendung sowohl im Neubau wie auch bei Renovierungsarbeitenmöglich. Der THERMO BODEN kann unabhängig vom bestehenden Heizsystem verwendet werden. Technische Daten: Nenngrenztemperatur Heizelement: 80 GradC Flächenspezifische Leistung: 130 W/m2 Anschlussleistung: 780 W Heizleiterbelastung: 7 W/m Netzanschluss: 1/N/PE Länge: 12000 mm Breite: 500 mm Fläche: 6 m2 Elektrischer Widerstand (+10/-5%): 64,6 O Schutzart (IP): IPX7
234531 | AEG THERMO BODEN TBS TC 50 130/7, 7 m2, 130 W/m2, 230 V | Die Dünnbettheizmatte AEG THERMO BODEN COMFORT dient zur Fußbodentemperierung von fußkalten Bereichen und wird direkt in der Verguss- oder Ausgleichsmasse unmittelbar unter dem Bodenbelag installiert, wodurch ein schnelles Erwärmen möglich ist. Durch die moderateLeistung (130 W/m2) und dem geringen Heizleiterabstand (50 mm) ist ein rasches aber schonendes Erwärmen der verschiedensten Weichbodenbeläge wie Teppich, Vinyl oder Kork möglich. Da dieFußbodentemperierung selbstklebend, vorkonfektioniert und nur mit einer Anschlussleitung ausgeführt ist, ist sieeinfach zu installieren. Die Verlegebreite von 50 cm bietet sich vor allem bei großen Räumen mit klarer Geometrie an. Bedingt durch die geringe Aufbauhöhe ist die Anwendung sowohl im Neubau wie auch bei Renovierungsarbeitenmöglich. Der THERMO BODEN kann unabhängig vom bestehenden Heizsystem verwendet werden. Technische Daten: Nenngrenztemperatur Heizelement: 80 GradC Flächenspezifische Leistung: 130 W/m2 Anschlussleistung: 910 W Heizleiterbelastung: 7 W/m Netzanschluss: 1/N/PE Länge: 14000 mm Breite: 500 mm Fläche: 7 m2 Elektrischer Widerstand (+10/-5%): 55,1 O Schutzart (IP): IPX7
234532 | AEG THERMO BODEN TBS TC 50 130/8, 8 m2, 130 W/m2, 230 V | Die Dünnbettheizmatte AEG THERMO BODEN COMFORT dient zur Fußbodentemperierung von fußkalten Bereichen und wird direkt in der Verguss- oder Ausgleichsmasse unmittelbar unter dem Bodenbelag installiert, wodurch ein schnelles Erwärmen möglich ist. Durch die moderateLeistung (130 W/m2) und dem geringen Heizleiterabstand (50 mm) ist ein rasches aber schonendes Erwärmen der verschiedensten Weichbodenbeläge wie Teppich, Vinyl oder Kork möglich. Da dieFußbodentemperierung selbstklebend, vorkonfektioniert und nur mit einer Anschlussleitung ausgeführt ist, ist sieeinfach zu installieren. Die Verlegebreite von 50 cm bietet sich vor allem bei großen Räumen mit klarer Geometrie an. Bedingt durch die geringe Aufbauhöhe ist die Anwendung sowohl im Neubau wie auch bei Renovierungsarbeitenmöglich. Der THERMO BODEN kann unabhängig vom bestehenden Heizsystem verwendet werden. Technische Daten: Nenngrenztemperatur Heizelement: 80 GradC Flächenspezifische Leistung: 130 W/m2 Anschlussleistung: 1040 W Heizleiterbelastung: 7 W/m Netzanschluss: 1/N/PE Länge: 16000 mm Breite: 500 mm Fläche: 8 m2 Elektrischer Widerstand (+10/-5%): 44,2 O Schutzart (IP): IPX7
234533 | AEG Freiflächenheizmatte FFH 300/3.0 Twin, 3.0 m2, 300 W/m2, 400V | Die Elektro-Freiflächenheizung zur automatischen Eis- und Schneefreihaltungvon Fahrwegen, Auffahrten, Fußwegen, Rampen und Treppen. Für den privaten undgewerblichen Bereich. Hochwertige Heizleiter zur Verlegung in Sandbett, Estrich oder Beton. Vollautomatischer, energiesparender Betrieb durch intelligente Regelsysteme mit Temperatur- und Feuchteerfassung. Die Heizmatten werden direkt unter dem zu beheizenden Oberbelag eingebaut. Die Feuchte- und Temperatursensoren werden auswechselbar in stabilen Messinghülsen in den Oberbelag eingebaut. Für den Einbau der Regler mit Ansteuerung der Heizmatten ist ein separater Verteilerkasten vorzusehen. Technische Daten: Heizleistung: 0,900 kW Flächenspezifische Leistung: 300 W/m2 Nennspannung: 400 V Netzanschluss: 2/PE Frequenz: 50/- Hz Elektrischer Widerstand: 178 O Fläche: 3 m2 Länge: 3,3 m Breite: 0,9 m Kabeltyp: 2-adrig Fixierung des Heizleiters: aufgeklebt Abschirmung: ohne Anwendung: Fußboden-Direktheizung Schutzart (IP): IPX7
234534 | AEG Freiflächenheizmatte FFH 300/4.5 Twin, 4.5 m2, 300 W/m2, 400V | Die Elektro-Freiflächenheizung zur automatischen Eis- und Schneefreihaltungvon Fahrwegen, Auffahrten, Fußwegen, Rampen und Treppen. Für den privaten undgewerblichen Bereich. Hochwertige Heizleiter zur Verlegung in Sandbett, Estrich oder Beton. Vollautomatischer, energiesparender Betrieb durch intelligente Regelsysteme mit Temperatur- und Feuchteerfassung. Die Heizmatten werden direkt unter dem zu beheizenden Oberbelag eingebaut. Die Feuchte- und Temperatursensoren werden auswechselbar in stabilen Messinghülsen in den Oberbelag eingebaut. Für den Einbau der Regler mit Ansteuerung der Heizmatten ist ein separater Verteilerkasten vorzusehen. Technische Daten: Heizleistung: 1,350 kW,Flächenspezifische Leistung: 300 W/m2,Nennspannung: 400 V,Netzanschluss: 2/PE,Frequenz: 50/- Hz,Elektrischer Widerstand: 119 O,Fläche: 4,5 m2,Länge: 5,0 m,Breite: 0,9 m,Kabeltyp: 2-adrig,Fixierung des Heizleiters: aufgeklebt,Abschirmung: ohne,Anwendung: Fußboden-Direktheizung,Schutzart (IP): IPX7
234535 | AEG Freiflächenheizmatte FFH 300/6.0 Twin, 6.0 m2, 300 W/m2, 400V | Die Elektro-Freiflächenheizung zur automatischen Eis- und Schneefreihaltungvon Fahrwegen, Auffahrten, Fußwegen, Rampen und Treppen. Für den privaten undgewerblichen Bereich. Hochwertige Heizleiter zur Verlegung in Sandbett, Estrich oder Beton. Vollautomatischer, energiesparender Betrieb durch intelligente Regelsysteme mit Temperatur- und Feuchteerfassung. Die Heizmatten werden direkt unter dem zu beheizenden Oberbelag eingebaut. Die Feuchte- und Temperatursensoren werden auswechselbar in stabilen Messinghülsen in den Oberbelag eingebaut. Für den Einbau der Regler mit Ansteuerung der Heizmatten ist ein separater Verteilerkasten vorzusehen. Technische Daten: Heizleistung: 1,800 kW Flächenspezifische Leistung: 300 W/m2 Nennspannung: 400 V Netzanschluss: 2/PE Frequenz: 50/0 Hz Elektrischer Widerstand: 89 O Fläche: 6 m2 Länge: 6,6 m Breite: 0,9 m Kabeltyp: 2-adrig Fixierung des Heizleiters: aufgeklebt Abschirmung: ohne Anwendung: Fußboden-Direktheizung Schutzart (IP): IPX7
234536 | AEG Freiflächenheizmatte FFH 300/9.0 Twin, 9.0 m2, 300 W/m2, 400V | Die Elektro-Freiflächenheizung zur automatischen Eis- und Schneefreihaltungvon Fahrwegen, Auffahrten, Fußwegen, Rampen und Treppen. Für den privaten undgewerblichen Bereich. Hochwertige Heizleiter zur Verlegung in Sandbett, Estrich oder Beton. Vollautomatischer, energiesparender Betrieb durch intelligente Regelsysteme mit Temperatur- und Feuchteerfassung. Die Heizmatten werden direkt unter dem zu beheizenden Oberbelag eingebaut. Die Feuchte- und Temperatursensoren werden auswechselbar in stabilen Messinghülsen in den Oberbelag eingebaut. Für den Einbau der Regler mit Ansteuerung der Heizmatten ist ein separater Verteilerkasten vorzusehen. Technische Daten: Heizleistung: 2,700 kW Flächenspezifische Leistung: 300 W/m2 Nennspannung: 400 V Netzanschluss: 2/PE Frequenz: 50/- Hz Elektrischer Widerstand: 59 O Fläche: 9 m2 Länge: 10 m Breite: 0,9 m Kabeltyp: 2-adrig Fixierung des Heizleiters: aufgeklebt Abschirmung: ohne Anwendung: Fußboden-Direktheizung Schutzart (IP): IPX7
234537 | AEG Freiflächenheizmatte FFH 300/12.0 Twin, 12.0 m2,300W/m2, 400V | Die Elektro-Freiflächenheizung zur automatischen Eis- und Schneefreihaltungvon Fahrwegen, Auffahrten, Fußwegen, Rampen und Treppen. Für den privaten undgewerblichen Bereich. Hochwertige Heizleiter zur Verlegung in Sandbett, Estrich oder Beton. Vollautomatischer, energiesparender Betrieb durch intelligente Regelsysteme mit Temperatur- und Feuchteerfassung. Die Heizmatten werden direkt unter dem zu beheizenden Oberbelag eingebaut. Die Feuchte- und Temperatursensoren werden auswechselbar in stabilen Messinghülsen in den Oberbelag eingebaut. Für den Einbau der Regler mit Ansteuerung der Heizmatten ist ein separater Verteilerkasten vorzusehen. Technische Daten: Heizleistung: 3,6 kW Flächenspezifische Leistung: 300 W/m2 Nennspannung: 400 V Netzanschluss: 2/PE Frequenz: 50/- Hz Elektrischer Widerstand: 44 O Fläche: 12 m2 Länge: 13,3 m Breite: 0,9 m Kabeltyp: 2-adrig Fixierung des Heizleiters: aufgeklebt Abschirmung: ohne Anwendung: Fußboden-Direktheizung Schutzart (IP): IPX7
234538 | AEG Freiflächenheizmatte FFH 300/14.0 Twin, 14.0 m2,300 W/m2,400V | Die Elektro-Freiflächenheizung zur automatischen Eis- und Schneefreihaltungvon Fahrwegen, Auffahrten, Fußwegen, Rampen und Treppen. Für den privaten undgewerblichen Bereich. Hochwertige Heizleiter zur Verlegung in Sandbett, Estrich oder Beton. Vollautomatischer, energiesparender Betrieb durch intelligente Regelsysteme mit Temperatur- und Feuchteerfassung. Die Heizmatten werden direkt unter dem zu beheizenden Oberbelag eingebaut. Die Feuchte- und Temperatursensoren werden auswechselbar in stabilen Messinghülsen in den Oberbelag eingebaut. Für den Einbau der Regler mit Ansteuerung der Heizmatten ist ein separater Verteilerkasten vorzusehen. Technische Daten: Heizleistung: 4,2 kW,Flächenspezifische Leistung: 300 W/m2,Nennspannung: 400 V,Netzanschluss: 2/PE,Frequenz: 50/- Hz,Elektrischer Widerstand: 38 O,Fläche:14 m2,Länge: 15,5 m,Breite: 0,9 m,Kabeltyp: 2-adrig,Fixierung des Heizleiters: aufgeklebt,Abschirmung: ohne,Anwendung: Fußboden-Direktheizung,Schutzart (IP): IPX7
234700 | AEG THERMO BODEN TBSG S 200/0,6 WE, 0,64 m2, 200 W/m2 | Temperiersystem THERMO BODEN Comfort WELLNESS zur Temperierung von Fußböden, Liegen und Bänken in Nassbereichen. Ideal für Wellnessbereiche, geflieste Duschtassen, Ruheliegen, Bänke, Umrandung von Whirlpools uvm.. Durch diegeringe Aufbauhöhe ist der Thermo Boden überall problemlos einsetzbar. Heizmattemit Schutzart IPX 8 für die Verlegung imNassbereich. Geringer Heizleiterabstand,zur gleichmäßigen Erwärmung besonders von kleinformatigen Fliesen und Mosaik. Hochwertige Heizleiter mit FEP-Isolation. Schnelle Erwärmung durch oberflächennahe Montage. Umfangreiches Heizmatten-Sortiment mit vorkonfektionierten Sondergrößen für Duschtassen und Ruheliegen. Komfortable Temperaturregelung mit Thermostaten. Technische Daten: Nenngrenztemperatur Heizelement: 80 GradC Flächenspezifische Leistung: 200 W/m2 Anschlussleistung: 120 W Heizleiterbelastung: 9 W/m Netzanschluss: 1/N/PE Länge: 800 mm Breite: 800 mm Fläche: 0,6 m2 Elektrischer Widerstand (+10/-5%): 487 OSchutzart (IP): IPX8
234701 | AEG THERMO BODEN TBSG S 200/0,8 WE, 0,8 m2, 200 W/m2 | Temperiersystem THERMO BODEN Comfort WELLNESS zur Temperierung von Fußböden, Liegen und Bänken in Nassbereichen. Ideal für Wellnessbereiche, geflieste Duschtassen, Ruheliegen, Bänke, Umrandung von Whirlpools uvm.. Durch diegeringe Aufbauhöhe ist der Thermo Boden überall problemlos einsetzbar. Heizmattemit Schutzart IPX 8 für die Verlegung imNassbereich. Geringer Heizleiterabstand,zur gleichmäßigen Erwärmung besonders von kleinformatigen Fliesen und Mosaik. Hochwertige Heizleiter mit FEP-Isolation. Schnelle Erwärmung durch oberflächennahe Montage. Umfangreiches Heizmatten-Sortiment mit vorkonfektionierten Sondergrößen für Duschtassen und Ruheliegen. Komfortable Temperaturregelung mit Thermostaten. Technische Daten: Nenngrenztemperatur Heizelement: 80 GradC Flächenspezifische Leistung: 200 W/m2 Anschlussleistung: 160 W Heizleiterbelastung: 9 W/m Netzanschluss: 1/N/PE Länge: 4000 mm Breite: 800 mm Fläche: 0,8 m2 Elektrischer Widerstand (+10/-5%): 334 OSchutzart (IP): IPX8
234702 | Zubeh. für Regler Fußbodentemperierung Fühlerrohr m. Hülse für Sensoren bis 9mm | Fühlerrohr mit Metallfühlerhülse, zur Verlegung von Fußbodentemperaturfühlern.Lieferung inkl. 2 Bögen 90Grad (Knickschutz). Passend für Fühler bis 9mm Durchmesser. Technische Daten: Beschreibung: Fühlerrohr mit Metall-Fühlerhülse zur Verlegung von Fußbodentemperaturfühlern
234703 | AEG Kunststoffnagel N 100, 100 Stck. | Kunststoffnagel zum Befestigen der Heizmatte. Verpackungseinheit 100 Stück.Technische Daten:
234705 | AEG Verbindungsset VS Twin | Verbindungsset zur fachgerechten Verbindung von Heizband und Kaltleiter. Technische Daten:
234706 | AEG Heizkabel DIC 25/L8, 8 m, 25 W/m, 230 V | Heizkabel für Freiflächenheizung in Beton, Estrich, Mörtel- oder Sandbett unter Steinplatten sowie für die Frostfreihaltung von Dachrinnen, Fallrohren und Dachflächen mit nur einerAnschlussleitung. Mehrdrähtiger Twin-Heizleiter aus UV-beständigem Kunststoff, das Schutzfolie sorgt für eine maximale Sicherheit bei der Verlegung und bietet maximalen Schutz imBetrieb. Anschlussfertig konfektioniert.Technische Daten: Heizleistung: 0,240 kW Heizleiterbelastung: 30 W/m Nennspannung: 230 V Netzanschluss: 1/N/PE Frequenz: 50/- Hz Elektrischer Widerstand: 220 O Länge: 8 m Durchmesser: 7 mm Kabeltyp: 2-adrig Abschirmung: Umflechtung Anwendung: Dachrinne/Dachfläche Schutzart (IP): IPX7
234707 | AEG Heizkabel DIC 25/L12, 12 m, 25 W/m, 230 V | Heizkabel für Freiflächenheizung in Beton, Estrich, Mörtel- oder Sandbett unter Steinplatten sowie für die Frostfreihaltung von Dachrinnen, Fallrohren und Dachflächen mit nur einerAnschlussleitung. Mehrdrähtiger Twin-Heizleiter aus UV-beständigem Kunststoff, das Schutzfolie sorgt für eine maximale Sicherheit bei der Verlegung und bietet maximalen Schutz imBetrieb. Anschlussfertig konfektioniert.Technische Daten: Heizleistung: 0,360 kW Heizleiterbelastung: 30 W/m Nennspannung: 230 V Netzanschluss: 1/N/PE Frequenz: 50/- Hz Elektrischer Widerstand: 147 O Länge: 12 m Durchmesser: 7 mm Kabeltyp: 2-adrig Abschirmung: Umflechtung Anwendung: Dachrinne/Dachfläche Schutzart (IP): IPX7
234708 | AEG Heizkabel DIC 30/L16, 16 m, 30 W/m, 230 V | Heizkabel für Freiflächenheizung in Beton, Estrich, Mörtel- oder Sandbett unter Steinplatten sowie für die Frostfreihaltung von Dachrinnen, Fallrohren und Dachflächen mit nur einerAnschlussleitung. Mehrdrähtiger Twin-Heizleiter aus UV-beständigem Kunststoff, das Schutzfolie sorgt für eine maximale Sicherheit bei der Verlegung und bietet maximalen Schutz imBetrieb. Anschlussfertig konfektioniert.Technische Daten: Heizleistung: 0,480 kW Heizleiterbelastung: 30 W/m Nennspannung: 230 V Netzanschluss: 1/N/PE Frequenz: 50/- Hz Elektrischer Widerstand: 110 O Länge: 16 m Durchmesser: 7 mm Kabeltyp: 2-adrig Abschirmung: Umflechtung Anwendung: Dachrinne/Dachfläche Schutzart (IP): IPX7
234709 | AEG Heizkabel DIC 25/L20, 20 m, 25 W/m, 230 V | Heizkabel für Freiflächenheizung in Beton, Estrich, Mörtel- oder Sandbett unter Steinplatten sowie für die Frostfreihaltung von Dachrinnen, Fallrohren und Dachflächen mit nur einerAnschlussleitung. Mehrdrähtiger Twin-Heizleiter aus UV-beständigem Kunststoff, das Schutzfolie sorgt für eine maximale Sicherheit bei der Verlegung und bietet maximalen Schutz imBetrieb. Anschlussfertig konfektioniert.Technische Daten: Heizleistung: 0,600 kW Heizleiterbelastung: 30 W/m Nennspannung: 230 V Netzanschluss: 1/N/PE Frequenz: 50/- Hz Elektrischer Widerstand: 88 O Länge: 20 m Durchmesser: 7 mm Kabeltyp: 2-adrig Abschirmung: Umflechtung Anwendung: Dachrinne/Dachfläche Schutzart (IP): IPX7
234710 | AEG Heizkabel DIC 25/L24, 24 m, 25 W/m, 230 V | Heizkabel für Freiflächenheizung in Beton, Estrich, Mörtel- oder Sandbett unter Steinplatten sowie für die Frostfreihaltung von Dachrinnen, Fallrohren und Dachflächen mit nur einerAnschlussleitung. Mehrdrähtiger Twin-Heizleiter aus UV-beständigem Kunststoff, das Schutzfolie sorgt für eine maximale Sicherheit bei der Verlegung und bietet maximalen Schutz imBetrieb. Anschlussfertig konfektioniert.Technische Daten: Heizleistung: 0,720 kW Heizleiterbelastung: 30 W/m Nennspannung: 230 V Netzanschluss: 1/N/PE Frequenz: 50/- Hz Elektrischer Widerstand: 73 O Länge: 24 m Durchmesser: 7 mm Kabeltyp: 2-adrig Abschirmung: Umflechtung Anwendung: Dachrinne/Dachfläche Schutzart (IP): IPX7
234711 | AEG Heizkabel DIC 25/L34, 34 m, 25 W/m, 230 V | Heizkabel für Freiflächenheizung in Beton, Estrich, Mörtel- oder Sandbett unter Steinplatten sowie für die Frostfreihaltung von Dachrinnen, Fallrohren und Dachflächen mit nur einerAnschlussleitung. Mehrdrähtiger Twin-Heizleiter aus UV-beständigem Kunststoff, das Schutzfolie sorgt für eine maximale Sicherheit bei der Verlegung und bietet maximalen Schutz imBetrieb. Anschlussfertig konfektioniert.Technische Daten: Heizleistung: 1,020 kW Heizleiterbelastung: 30 W/m Nennspannung: 230 V Netzanschluss: 1/N/PE Frequenz: 50/- Hz Elektrischer Widerstand: 52 O Länge: 34 m Durchmesser: 7 mm Kabeltyp: 2-adrig Abschirmung: Umflechtung Anwendung: Dachrinne/Dachfläche Schutzart (IP): IPX7
234712 | AEG Heizkabel DIC 25/L40, 40 m, 25 W/m, 230 V | Heizkabel für Freiflächenheizung in Beton, Estrich, Mörtel- oder Sandbett unter Steinplatten sowie für die Frostfreihaltung von Dachrinnen, Fallrohren und Dachflächen mit nur einerAnschlussleitung. Mehrdrähtiger Twin-Heizleiter aus UV-beständigem Kunststoff, das Schutzfolie sorgt für eine maximale Sicherheit bei der Verlegung und bietet maximalen Schutz imBetrieb. Anschlussfertig konfektioniert.Technische Daten: Heizleistung: 1,200 kW Heizleiterbelastung: 30 W/m Nennspannung: 230 V Netzanschluss: 1/N/PE Frequenz: 50/- Hz Elektrischer Widerstand: 44 O Länge: 40 m Durchmesser: 7 mm Kabeltyp: 2-adrig Abschirmung: Umflechtung Anwendung: Dachrinne/Dachfläche Schutzart (IP): IPX7
234713 | AEG Heizkabel DIC 25/L60, 60 m, 25 W/m, 230 V | Heizkabel für Freiflächenheizung in Beton, Estrich, Mörtel- oder Sandbett unter Steinplatten sowie für die Frostfreihaltung von Dachrinnen, Fallrohren und Dachflächen mit nur einerAnschlussleitung. Mehrdrähtiger Twin-Heizleiter aus UV-beständigem Kunststoff, das Schutzfolie sorgt für eine maximale Sicherheit bei der Verlegung und bietet maximalen Schutz imBetrieb. Anschlussfertig konfektioniert.Technische Daten: Heizleistung: 1,800 kW Heizleiterbelastung: 30 W/m Nennspannung: 230 V Netzanschluss: 1/N/PE Frequenz: 50/- Hz Elektrischer Widerstand: 29 O Länge: 60 m Durchmesser: 7 mm Kabeltyp: 2-adrig Abschirmung: Umflechtung Anwendung: Dachrinne/Dachfläche Schutzart (IP): IPX7
234714 | AEG Heizkabel DIC 25/L80, 80 m, 25 W/m, 230 V | Heizkabel für Freiflächenheizung in Beton, Estrich, Mörtel- oder Sandbett unter Steinplatten sowie für die Frostfreihaltung von Dachrinnen, Fallrohren und Dachflächen mit nur einerAnschlussleitung. Mehrdrähtiger Twin-Heizleiter aus UV-beständigem Kunststoff, das Schutzfolie sorgt für eine maximale Sicherheit bei der Verlegung und bietet maximalen Schutz imBetrieb. Anschlussfertig konfektioniert.Technische Daten: Heizleistung: 2,400 kW Heizleiterbelastung: 30 W/m Nennspannung: 230 V Netzanschluss: 1/N/PE Frequenz: 50/- Hz Elektrischer Widerstand: 22 O Länge: 80 m Durchmesser: 7 mm Kabeltyp: 2-adrig Abschirmung: Umflechtung Anwendung: Dachrinne/Dachfläche Schutzart (IP): IPX7
234715 | AEG Heizkabel DIC 25/L100, 100 m, 25 W/m, 230 V | Heizkabel für Freiflächenheizung in Beton, Estrich, Mörtel- oder Sandbett unter Steinplatten sowie für die Frostfreihaltung von Dachrinnen, Fallrohren und Dachflächen mit nur einerAnschlussleitung. Mehrdrähtiger Twin-Heizleiter aus UV-beständigem Kunststoff, das Schutzfolie sorgt für eine maximale Sicherheit bei der Verlegung und bietet maximalen Schutz imBetrieb. Anschlussfertig konfektioniert.Technische Daten: Heizleistung: 3,000 kW Heizleiterbelastung: 30 W/m Nennspannung: 230 V Netzanschluss: 1/N/PE Frequenz: 50/- Hz Elektrischer Widerstand: 18 O Länge: 100 m Durchmesser: 7 mm Kabeltyp: 2-adrig Abschirmung: Umflechtung Anwendung: Dachrinne/Dachfläche Schutzart (IP): IPX7
234720 | AEG Kaltleiterverlängerung KLV FFH Twin M, 2.5 mm2, Meterware | Kaltleiterverlängerung zur fachgerechtenMontage Technische Daten:
234721 | AEG Montageband FFH MB 25, 25 m | Montageband aus verzinktem Bandstahl mitLaschen zur Befestigung von Heizkabeln, 20 mm breit, 25 m lang Technische Daten:
234786 | AEG Infrarot-Kurzwellenheizstrahler IR Premium 2000 W, 2000 W, 230 V, weiß | Infrarot-Kurzwellenheizstrahler aus nicht-rostenden Materialien für den Innen- und Außenbereich. Aluminiumgehäuse. Effektive und sofortige Wärme durch Infrarot-Kurzwellentechnologie, IR Kurzwelle A. Zielgenaue Wärme durch einstellbare Reflektoren. Wärmestrahlungsfläche 10-12 m2. Horizontale und vertikale Montage. Geräusch- und geruchslos. Wartungsfrei, hohe Lebensdauer durch Goldröhren bis zu5000 Stunden. Leistungsanpassung über Dimmer als Zubehör möglich. Technische Daten: Infrarotbereich: IR-A (1200) Nm Anschlussleistung: 2000 W Phasen: 1/N/PE Nennspannung: 230 V Frequenz: 50 Hz Stromaufnahme: 8,7 A Einschaltstrom max.: 85 A Absicherung: 16 Träge A Montageart: horizontal/vertikal Anwendung: außen Höhe: 100 mm Breite: 605 mm Tiefe: 80 mm Gewicht: 2,5 kg Schutzart (IP): IP67 Schutzklasse: I Farbe: weiß
234787 | AEG Infrarot-Kurzwellenheizstrahler IR Premium 2000 A, 2000W,230V, anthrazit | Infrarot-Kurzwellenheizstrahler aus nicht-rostenden Materialien für den Innen- und Außenbereich. Aluminiumgehäuse. Effektive und sofortige Wärme durch Infrarot-Kurzwellentechnologie, IR Kurzwelle A. Zielgenaue Wärme durch einstellbare Reflektoren. Wärmestrahlungsfläche 10-12 m2. Horizontale und vertikale Montage. Geräusch- und geruchslos. Wartungsfrei, hohe Lebensdauer durch Goldröhren bis zu5000 Stunden. Leistungsanpassung über Dimmer als Zubehör möglich. Technische Daten: Infrarotbereich: IR-A (1200) Nm Anschlussleistung: 2000 W Phasen: 1/N/PE Nennspannung: 230 V Frequenz: 50 Hz Stromaufnahme: 8,5 A Einschaltstrom max.: 85 A Absicherung: 16 Träge A Montageart: horizontal/vertikal Anwendung: außen Höhe: 100 mm Breite: 605 mm Tiefe: 80 mm Gewicht: 2,5 kg Schutzart (IP): IP67 Schutzklasse: I Farbe: anthrazit
234788 | AEG Infrarot-Kurzwellenheizstrahler IR Premium 2000 H W, 2000 W, 230 V, weiß | Infrarot-Kurzwellenheizstrahler aus nicht-rostenden Materialien für den Innen- und Außenbereich. Aluminiumgehäuse. Effektive und sofortige Wärme durch Infrarot-Kurzwellentechnologie, IR Kurzwelle A. Zielgenaue Wärme durch einstellbare Reflektoren. Wärmestrahlungsfläche 10-12 m2. Horizontale und vertikale Montage. Geräusch- und geruchslos. Wartungsfrei, hohe Lebensdauer durch Goldröhren bis zu5000 Stunden. Leistungsanpassung über Dimmer als Zubehör möglich. Technische Daten: Infrarotbereich: IR-A (1200) Nm Anschlussleistung: 2000 W Phasen: 1/N/PE Nennspannung: 230 V Frequenz: 50 Hz Stromaufnahme: 8,7 A Einschaltstrom max.: 85 A Absicherung: 16 Träge A Montageart: horizontal/vertikal Anwendung: außen Höhe: 100 mm Breite: 605 mm Tiefe: 80 mm Gewicht: 2,5 kg Schutzart (IP): IP54 Schutzklasse: I Farbe: weiß
234789 | AEG Infrarot-Kurzwellenheizstrahler IR Premium 2000 H A, 2000 W, anthrazit | Infrarot-Kurzwellenheizstrahler aus nicht-rostenden Materialien für den Innen- und Außenbereich. Aluminiumgehäuse. Effektive und sofortige Wärme durch Infrarot-Kurzwellentechnologie, IR Kurzwelle A. Zielgenaue Wärme durch einstellbare Reflektoren. Wärmestrahlungsfläche 10-12 m2. Horizontale und vertikale Montage. Geräusch- und geruchslos. Wartungsfrei, hohe Lebensdauer durch Goldröhren bis zu5000 Stunden. Leistungsanpassung über Dimmer als Zubehör möglich. Technische Daten: Infrarotbereich: IR-A (1200) Nm Anschlussleistung: 2000 W Phasen: 1/N/PE Nennspannung: 230 V Frequenz: 50 Hz Stromaufnahme: 8,7 A Einschaltstrom max.: 85 A Absicherung: 16 Träge A Montageart: horizontal/vertikal Anwendung: außen Höhe: 100 mm Breite: 605 mm Tiefe: 80 mm Gewicht: 2,5 kg Schutzart (IP): IP54 Schutzklasse: I Farbe: anthrazit
234798 | AEG Infrarot-Kurzwellenheizstrahler ESR 2000 IP 67, 2000 W, 230 V | Schockresistente, hocheffiziente Qualitäts-Goldröhre zum Austausch bei Infrarot-Kurzwellenheizstrahlern. Technische Daten: Länge: 529 mm Durchmesser: 10 mm
234799 | STIEBEL ELTRON Fühlerrohr m. Hülse FR TB 10, 2 m lang, 10 mm dick | Fühlerrohr mit Metallfühlerhülse, zur Verlegung von Fußbodentemperaturfühlern.Lieferung inkl. 2 Bögen 90Grad (Knickschutz). Nur für FRTD 903 passend!Technische Daten: Beschreibung: Fühlerrohr mit Metall-Fühlerhülse zur Verlegung von Fußbodentemperaturfühlern
234800 | AEG Warmwasser-Wärmepumpe WPT 300 EL plus | ANWENDUNG: Warmwasser-Wärmepumpe in Kompakt-Bauweise zur effizienten Warmwasserversorgung mehrerer Entnahmestellen. Für den Umluftbetrieb. Schnelle und einfache Installation zur Nutzung vorhandener Abwärme von z.B. Kühltruhe, Wäschetrockner, Heizung oder anderer Abwärmequellen im Aufstellraum. AUSSTATTUNG / KOMFORT: Sehr hoher Warmwasserkomfort. Bis zu max. 65GradC im reinen Wärmepumpenbetrieb für eine hygienische Warmwasserbereitung sowie sehr hohe Mischwassermengen. Hoher Bedienkomfort. Elektronischer Regler mitLC-Display und Anzeige der aktuell verfügbaren Mischwassermenge. Elektrische Not-Zusatzheizung serienmäßig. Leiser Betrieb durch aus dem Luftstrom schallisolierten Verdichter. Höchste Sicherheit und Kostenersparnis durch integrierte Fremdstromanode. KOMBINATIONSMÖGLICHKEITEN: Intelligente Schnittstelle zur Kommunikation mit dafür geeigneten Photovoltaik-Anlagen serienmäßig (zur gezielten Steigerung des Eigenverbrauchs). )SOL-Variante mitintegriertem Glattrohr-Wärmeübertrager zur Möglichen Kombination mit Solarthermie, Öl-, Gas- oder Feststoffkesseln (inkl. 2 Fühlerhülsen zur freien Wahl der Wärmeerzeugereinbindung). EFFIZIENZ: Herausragende Effizienz. Alle Geräte derBaureihe zeichnen sich durch die Eingruppierung in die höchstmögliche Energieeffizienzklasse A+ aus. BESONDERHEIT: Federgespannter Rollbond-Wärmeübertrager für höchst mögliche Effizienz über die gesamte Gerätelebensdauer Technische Daten: Nenninhalt: 291 l Fläche Wärmeübertrager: 1,3 m2 Warmwasser-Temperatur mit Wärmepumpe max.: 65 GradC Sicherheitstemperaturbegrenzung: 92 GradC Einsatzgrenze Wärmequelle min. / max.: +6/+42 GradC Aufstellraumvolumen min. (Umluftbetrieb normaler häuslicher Gebrauch): 23 m3 Nenn-Warmwasser-Temperatur (EN 16147): 55 GradC Nenn-Lastprofil (EN16147): XL Maximal nutzbare Nenn-Warmwassermenge 40GradC (EN 16147 / A20): 371 l Nennwärmeleistung Prated (EN 16147 / A20): 1,43 kW Nennwärmeleistung Prated (EN 16147 / A15): 1,41 kW Nennwärmeleistung Prated (EN 16147 / A7): 1,07 kW Aufheizzeit (EN 16147 / A20): 9,05 h Leistungsaufnahme Bereitschaftsperiode (EN 16147 / A20): 0,028 kW Leistungszahl COP (EN 16147 / A20): 3,51Mittlere Heizleistung (A20 / W10-55): 1,9 kW Mittlere Leistungsaufnahme Wärmepumpe (A20 / W10-55): 0,5 kW Leistungsaufnahme Wärmepumpe + Not-/Zusatzheizung max.: 2,15 kW Energieeffizienzklasse Warmwasserbereitung (Lastprofil), Innenluft: A+ (XL) Netzanschluss: 1/N/PE 220-240 V 50/60 HzSchallleistungspegel (EN 12102): 60 dB(A) Mittlerer Schalldruckpegel in 1 m Abstand Freifeld: 45 dB(A) Schutzart (IP): IP24 Kältemittel: R134a Höhe: 1905 mm Durchmesser: 690 mm Anodentyp: Fremdstromanode Empfohlene Nutzeranzahl: <= 6
234823 | AEG Duo-Konvektor DKE 75, 0.75kW, 230V, weiß | Modernes Raumheizgerät als Duo-Konvektormit 2 intelligenten Heiztechnologien. Angenehme Strahlungswärme über die gleichmäßig erwärmte Vorderwand kombiniert mit einem Aluminium Heizkörper für eine effektive Konvektionswärme. Ideal als effiziente Übergangsheizung, für zusätzlichen Wärmebedarf im Wohnbereich, Badezimmer Arbeitsräumen oder als Vollheizung. Die zwei integrierten Heizsysteme für Wärmestrahlung und Konvektion sorgen füreine angenehme und behagliche Raumtemperatur. Das elegante und puristische Design passt in jedes moderne Umfeld. Der Duo-Konvektor ist mit einer präzisen elektronischer Regelung mit Display und intelligenten Energiesparfunktionen ausgestattet. Das Gerät schaltet bei offenem Fenster automatisch in den Frostschutz, der Bewegungsmelder erkennt wenn sich niemand mehr im Raum befindet und senkt die eingestellte Raumtemperatur automatisch ab. Der Wochentimer bietet 3bereits vorinstallierte Zeitprogramme welche individuell auf die jeweiligen Bedürfnisse angepasst werden können. Sehr einfache und stabile Wandmontage durch nur eine Person. Das Gerät wird über eine Anschlussleitung mit Stecker angeschlossen. Ein integrierter Sicherheitstemperaturbegrenzer und allpoliger Ein-/Aus-Schalter garantiereneine sichere Benutzung. Technische Daten: Raumheizungs-Jahresnutzungsgrad #s: 38 %Anschlussleistung: 750 W Einstellbereich: 10 - 30 GradC Frostschutzstellung: 7 GradC Netzanschluss: 1/N AC 230 V Nennstrom: 3,3 A Frequenz: 50 Hz Ausführung: Wandgerät Höhe: 504 mm Breite: 675 mm Tiefe: 120 mm Gewicht: 6,70 kg Schutzart (IP): IP24 Schutzklasse: II Farbe: reinweiß, RAL 9010
234824 | AEG Duo-Konvektor DKE 100, 1kW, 230V, weiß | Modernes Raumheizgerät als Duo-Konvektormit 2 intelligenten Heiztechnologien. Angenehme Strahlungswärme über die gleichmäßig erwärmte Vorderwand kombiniert mit einem Aluminium Heizkörper für eine effektive Konvektionswärme. Ideal als effiziente Übergangsheizung, für zusätzlichen Wärmebedarf im Wohnbereich, Badezimmer Arbeitsräumen oder als Vollheizung. Die zwei integrierten Heizsysteme für Wärmestrahlung und Konvektion sorgen füreine angenehme und behagliche Raumtemperatur. Das elegante und puristische Design passt in jedes moderne Umfeld. Der Duo-Konvektor ist mit einer präzisen elektronischer Regelung mit Display und intelligenten Energiesparfunktionen ausgestattet. Das Gerät schaltet bei offenem Fenster automatisch in den Frostschutz, der Bewegungsmelder erkennt wenn sich niemand mehr im Raum befindet und senkt die eingestellte Raumtemperatur automatisch ab. Der Wochentimer bietet 3bereits vorinstallierte Zeitprogramme welche individuell auf die jeweiligen Bedürfnisse angepasst werden können. Sehr einfache und stabile Wandmontage durch nur eine Person. Das Gerät wird über eine Anschlussleitung mit Stecker angeschlossen. Ein integrierter Sicherheitstemperaturbegrenzer und allpoliger Ein-/Aus-Schalter garantiereneine sichere Benutzung. Technische Daten: Raumheizungs-Jahresnutzungsgrad #s: 38 %Anschlussleistung: 1000 W Einstellbereich: 10 - 30 GradC Frostschutzstellung: 7 GradC Netzanschluss: 1/N AC 230 V Nennstrom: 4,3 A Frequenz: 50 Hz Ausführung: Wandgerät Höhe: 504 mm Breite: 790 mm Tiefe: 120 mm Gewicht: 7,70 kg Schutzart (IP): IP24 Schutzklasse: II Farbe: reinweiß, RAL 9010
234825 | AEG Duo-Konvektor DKE 150, 1.5kW, 230V, weiß | Modernes Raumheizgerät als Duo-Konvektormit 2 intelligenten Heiztechnologien. Angenehme Strahlungswärme über die gleichmäßig erwärmte Vorderwand kombiniert mit einem Aluminium Heizkörper für eine effektive Konvektionswärme. Ideal als effiziente Übergangsheizung, für zusätzlichen Wärmebedarf im Wohnbereich, Badezimmer Arbeitsräumen oder als Vollheizung. Die zwei integrierten Heizsysteme für Wärmestrahlung und Konvektion sorgen füreine angenehme und behagliche Raumtemperatur. Das elegante und puristische Design passt in jedes moderne Umfeld. Der Duo-Konvektor ist mit einer präzisen elektronischer Regelung mit Display und intelligenten Energiesparfunktionen ausgestattet. Das Gerät schaltet bei offenem Fenster automatisch in den Frostschutz, der Bewegungsmelder erkennt wenn sich niemand mehr im Raum befindet und senkt die eingestellte Raumtemperatur automatisch ab. Der Wochentimer bietet 3bereits vorinstallierte Zeitprogramme welche individuell auf die jeweiligen Bedürfnisse angepasst werden können. Sehr einfache und stabile Wandmontage durch nur eine Person. Das Gerät wird über eine Anschlussleitung mit Stecker angeschlossen. Ein integrierter Sicherheitstemperaturbegrenzer und allpoliger Ein-/Aus-Schalter garantiereneine sichere Benutzung. Technische Daten: Raumheizungs-Jahresnutzungsgrad #s: 38 %Anschlussleistung: 1500 W Einstellbereich: 10 - 30 GradC Frostschutzstellung: 7 GradC Netzanschluss: 1/N AC 230 V Nennstrom: 6,5 A Frequenz: 50 Hz Ausführung: Wandgerät Höhe: 504 mm Breite: 1010 mm Tiefe: 120 mm Gewicht: 9,70 kg Schutzart (IP): IP24 Schutzklasse: II Farbe: reinweiß, RAL 9010
234826 | AEG Duo-Konvektor DKE 200, 2kW, 230V, weiß | Modernes Raumheizgerät als Duo-Konvektormit 2 intelligenten Heiztechnologien. Angenehme Strahlungswärme über die gleichmäßig erwärmte Vorderwand kombiniert mit einem Aluminium Heizkörper für eine effektive Konvektionswärme. Ideal als effiziente Übergangsheizung, für zusätzlichen Wärmebedarf im Wohnbereich, Badezimmer Arbeitsräumen oder als Vollheizung. Die zwei integrierten Heizsysteme für Wärmestrahlung und Konvektion sorgen füreine angenehme und behagliche Raumtemperatur. Das elegante und puristische Design passt in jedes moderne Umfeld. Der Duo-Konvektor ist mit einer präzisen elektronischer Regelung mit Display und intelligenten Energiesparfunktionen ausgestattet. Das Gerät schaltet bei offenem Fenster automatisch in den Frostschutz, der Bewegungsmelder erkennt wenn sich niemand mehr im Raum befindet und senkt die eingestellte Raumtemperatur automatisch ab. Der Wochentimer bietet 3bereits vorinstallierte Zeitprogramme welche individuell auf die jeweiligen Bedürfnisse angepasst werden können. Sehr einfache und stabile Wandmontage durch nur eine Person. Das Gerät wird über eine Anschlussleitung mit Stecker angeschlossen. Ein integrierter Sicherheitstemperaturbegrenzer und allpoliger Ein-/Aus-Schalter garantiereneine sichere Benutzung. Technische Daten: Raumheizungs-Jahresnutzungsgrad #s: 38 %Anschlussleistung: 2000 W Einstellbereich: 10 - 30 GradC Frostschutzstellung: 7 GradC Netzanschluss: 1/N AC 230 V Nennstrom: 8,7 A Frequenz: 50 Hz Ausführung: Wandgerät Höhe: 504 mm Breite: 1240 mm Tiefe: 120 mm Gewicht: 11,50 kg Schutzart (IP): IP24 Schutzklasse: II Farbe: reinweiß, RAL 9010
234876 | AEG Freiflächenheizmatte FFH 300/3.0 G, 3.0 m2, 300 W/m2, 400 V | Die Elektro-Freiflächenheizung zur automatischen Eis- und Schneefreihaltungvon Fahrwegen, Auffahrten, Fußwegen, Rampen und Treppen. Für den privaten undgewerblichen Bereich. Hochwertiger, dauerhaft temperaturbeständiger Heizleiter, zur Verlegung in Gußasphalt,Sandbett, Estrich oder Beton. Vollautomatischer, energiesparender Betrieb durch intelligente Regelsysteme mit Temperatur- und Feuchteerfassung. Die Heizmatten werden direkt unter dem zu beheizenden Oberbelag eingebaut. Die Feuchte- und Temperatursensoren werden auswechselbar in stabilen Messinghülsen in den Oberbelag eingebaut. Für den Einbau der Regler mit Ansteuerung der Heizmatten ist ein separater Verteilerkasten vorzusehen. Technische Daten: Heizleistung: 0,900 kW Flächenspezifische Leistung: 300 W/m2 Nennspannung: 400 V Netzanschluss: 2/PE Frequenz: 50/- Hz Elektrischer Widerstand: 178 O Fläche: 3 m2 Länge: 3,3 m Breite: 0,9 m Kabeltyp: 1-adrig Fixierung des Heizleiters: aufgeklebt Abschirmung: Umflechtung Anwendung: Fußboden-Direktheizung Schutzart (IP): IPX7
234877 | AEG Freiflächenheizmatte FFH 300/4.5 G, 4.5 m2, 300 W/m2, 400 V | Die Elektro-Freiflächenheizung zur automatischen Eis- und Schneefreihaltungvon Fahrwegen, Auffahrten, Fußwegen, Rampen und Treppen. Für den privaten undgewerblichen Bereich. Hochwertiger, dauerhaft temperaturbeständiger Heizleiter, zur Verlegung in Gußasphalt,Sandbett, Estrich oder Beton. Vollautomatischer, energiesparender Betrieb durch intelligente Regelsysteme mit Temperatur- und Feuchteerfassung. Die Heizmatten werden direkt unter dem zu beheizenden Oberbelag eingebaut. Die Feuchte- und Temperatursensoren werden auswechselbar in stabilen Messinghülsen in den Oberbelag eingebaut. Für den Einbau der Regler mit Ansteuerung der Heizmatten ist ein separater Verteilerkasten vorzusehen. Technische Daten: Heizleistung: 1,350 kW Flächenspezifische Leistung: 300 W/m2 Nennspannung: 400 V Netzanschluss: 2/PE Frequenz: 50/- Hz Elektrischer Widerstand: 119 O Fläche: 4,5 m2 Länge: 5 m Breite: 0,9 m Kabeltyp: 1-adrig Fixierung des Heizleiters: aufgeklebt Abschirmung: Umflechtung Anwendung: Fußboden-Direktheizung Schutzart (IP): IPX7
234878 | AEG Freiflächenheizmatte FFH 300/6.0 G, 6.0 m2, 300 W/m2, 400 V | Die Elektro-Freiflächenheizung zur automatischen Eis- und Schneefreihaltungvon Fahrwegen, Auffahrten, Fußwegen, Rampen und Treppen. Für den privaten undgewerblichen Bereich. Hochwertiger, dauerhaft temperaturbeständiger Heizleiter, zur Verlegung in Gußasphalt,Sandbett, Estrich oder Beton. Vollautomatischer, energiesparender Betrieb durch intelligente Regelsysteme mit Temperatur- und Feuchteerfassung. Die Heizmatten werden direkt unter dem zu beheizenden Oberbelag eingebaut. Die Feuchte- und Temperatursensoren werden auswechselbar in stabilen Messinghülsen in den Oberbelag eingebaut. Für den Einbau der Regler mit Ansteuerung der Heizmatten ist ein separater Verteilerkasten vorzusehen. Technische Daten: Heizleistung: 1,800 kW Flächenspezifische Leistung: 300 W/m2 Nennspannung: 400 V Netzanschluss: 2/PE Frequenz: 50/- Hz Elektrischer Widerstand: 89 O Fläche: 6 m2 Länge: 6,6 m Breite: 0,9 m Kabeltyp: 1-adrig Fixierung des Heizleiters: aufgeklebt Abschirmung: Umflechtung Anwendung: Fußboden-Direktheizung Schutzart (IP): IPX7
234879 | AEG Freiflächenheizmatte FFH 300/9.0 G, 9.0 m2, 300 W/m2, 400 V | Die Elektro-Freiflächenheizung zur automatischen Eis- und Schneefreihaltungvon Fahrwegen, Auffahrten, Fußwegen, Rampen und Treppen. Für den privaten undgewerblichen Bereich. Hochwertiger, dauerhaft temperaturbeständiger Heizleiter, zur Verlegung in Gußasphalt,Sandbett, Estrich oder Beton. Vollautomatischer, energiesparender Betrieb durch intelligente Regelsysteme mit Temperatur- und Feuchteerfassung. Die Heizmatten werden direkt unter dem zu beheizenden Oberbelag eingebaut. Die Feuchte- und Temperatursensoren werden auswechselbar in stabilen Messinghülsen in den Oberbelag eingebaut. Für den Einbau der Regler mit Ansteuerung der Heizmatten ist ein separater Verteilerkasten vorzusehen. Technische Daten: Heizleistung: 2,7 kW Flächenspezifische Leistung: 300 W/m2 Nennspannung: 400 V Netzanschluss: 2/PE Frequenz: 50/- Hz Elektrischer Widerstand: 59 O Fläche: 9 m2 Länge: 10,0 m Breite: 0,9 m Kabeltyp: 1-adrig Fixierung des Heizleiters: aufgeklebt Abschirmung: Umflechtung Anwendung: Fußboden-Direktheizung Schutzart (IP): IPX7
234880 | AEG Freiflächenheizmatte FFH 300/12.0 G, 12.0 m2, 300 W/m2, 400 V | Die Elektro-Freiflächenheizung zur automatischen Eis- und Schneefreihaltungvon Fahrwegen, Auffahrten, Fußwegen, Rampen und Treppen. Für den privaten undgewerblichen Bereich. Hochwertiger, dauerhaft temperaturbeständiger Heizleiter, zur Verlegung in Gußasphalt,Sandbett, Estrich oder Beton. Vollautomatischer, energiesparender Betrieb durch intelligente Regelsysteme mit Temperatur- und Feuchteerfassung. Die Heizmatten werden direkt unter dem zu beheizenden Oberbelag eingebaut. Die Feuchte- und Temperatursensoren werden auswechselbar in stabilen Messinghülsen in den Oberbelag eingebaut. Für den Einbau der Regler mit Ansteuerung der Heizmatten ist ein separater Verteilerkasten vorzusehen. Technische Daten: Heizleistung: 3,600 kW Flächenspezifische Leistung: 300 W/m2 Nennspannung: 400 V Netzanschluss: 2/PE Frequenz: 50/- Hz Elektrischer Widerstand: 44 O Fläche: 12 m2 Länge: 13,3 m Breite: 0,9 m Kabeltyp: 1-adrig Fixierung des Heizleiters: aufgeklebt Abschirmung: Umflechtung Anwendung: Fußboden-Direktheizung Schutzart (IP): IPX7
234881 | AEG Freiflächenheizmatte FFH 300/14.0 G, 14.0 m2, 300 W/m2, 400 V | Die Elektro-Freiflächenheizung zur automatischen Eis- und Schneefreihaltungvon Fahrwegen, Auffahrten, Fußwegen, Rampen und Treppen. Für den privaten undgewerblichen Bereich. Hochwertiger, dauerhaft temperaturbeständiger Heizleiter, zur Verlegung in Gußasphalt,Sandbett, Estrich oder Beton. Vollautomatischer, energiesparender Betrieb durch intelligente Regelsysteme mit Temperatur- und Feuchteerfassung. Die Heizmatten werden direkt unter dem zu beheizenden Oberbelag eingebaut. Die Feuchte- und Temperatursensoren werden auswechselbar in stabilen Messinghülsen in den Oberbelag eingebaut. Für den Einbau der Regler mit Ansteuerung der Heizmatten ist ein separater Verteilerkasten vorzusehen. Technische Daten: Heizleistung: 4,2 kW Flächenspezifische Leistung: 300 W/m2 Nennspannung: 400 V Netzanschluss: 2/PE Frequenz: 50/- Hz Elektrischer Widerstand: 38 O Fläche: 14 m2 Länge: 15,5 m Breite: 0,9 m Kabeltyp: 1-adrig Fixierung des Heizleiters: aufgeklebt Abschirmung: Umflechtung Anwendung: Fußboden-Direktheizung Schutzart (IP): IPX7
234915 | AEG THERMO BODEN TBSG S 200/1,1 WE, 1,1 m2, 200 W/m2 | Temperiersystem THERMO BODEN Comfort WELLNESS zur Temperierung von Fußböden, Liegen und Bänken in Nassbereichen. Ideal für Wellnessbereiche, geflieste Duschtassen, Ruheliegen, Bänke, Umrandung von Whirlpools uvm.. Durch diegeringe Aufbauhöhe ist der Thermo Boden überall problemlos einsetzbar. Heizmattemit Schutzart IPX 8 für die Verlegung imNassbereich. Geringer Heizleiterabstand,zur gleichmäßigen Erwärmung besonders von kleinformatigen Fliesen und Mosaik. Hochwertige Heizleiter mit FEP-Isolation. Schnelle Erwärmung durch oberflächennahe Montage. Umfangreiches Heizmatten-Sortiment mit vorkonfektionierten Sondergrößen für Duschtassen und Ruheliegen. Komfortable Temperaturregelung mit Thermostaten. Technische Daten: Nenngrenztemperatur Heizelement: 80 GradC Flächenspezifische Leistung: 200 W/m2 Anschlussleistung: 220 W Heizleiterbelastung: 9 W/m Netzanschluss: 1/N/PE Länge: 5500 mm Breite: 800 mm Fläche: 1,1 m2 Elektrischer Widerstand (+10/-5%): 240 OSchutzart (IP): IPX8
235171 | AEG Kaltleiterverlängerung KLV G M, 2.5 mm2, Meterware | Kaltleiterverlängerung zur fachgerechtenMontage im Gussasphalt. Technische Daten:
235172 | AEG Heizkabel DIC 25/L4, 4 m, 25 W/m, 230 V | Heizkabel für Freiflächenheizung in Beton, Estrich, Mörtel- oder Sandbett unter Steinplatten sowie für die Frostfreihaltung von Dachrinnen, Fallrohren und Dachflächen mit nur einerAnschlussleitung. Mehrdrähtiger Twin-Heizleiter aus UV-beständigem Kunststoff, das Schutzfolie sorgt für eine maximale Sicherheit bei der Verlegung und bietet maximalen Schutz imBetrieb. Anschlussfertig konfektioniert.Technische Daten: Heizleistung: 0,120 kW Heizleiterbelastung: 30 W/m Nennspannung: 230 V Netzanschluss: 1/N/PE Frequenz: 50/- Hz Elektrischer Widerstand: 441 O Länge: 4 m Durchmesser: 7 mm Kabeltyp: 2-adrig Abschirmung: Umflechtung Anwendung: Dachrinne/Dachfläche Schutzart (IP): IPX7
235173 | AEG Heizkabel DIC 25/L28, 28 m, 25 W/m, 230 V | Heizkabel für Freiflächenheizung in Beton, Estrich, Mörtel- oder Sandbett unter Steinplatten sowie für die Frostfreihaltung von Dachrinnen, Fallrohren und Dachflächen mit nur einerAnschlussleitung. Mehrdrähtiger Twin-Heizleiter aus UV-beständigem Kunststoff, das Schutzfolie sorgt für eine maximale Sicherheit bei der Verlegung und bietet maximalen Schutz imBetrieb. Anschlussfertig konfektioniert.Technische Daten: Heizleistung: 0,840 kW Heizleiterbelastung: 30 W/m Nennspannung: 230 V Netzanschluss: 1/N/PE Frequenz: 50/- Hz Elektrischer Widerstand: 63 O Länge: 28 m Durchmesser: 7 mm Kabeltyp: 2-adrig Abschirmung: Umflechtung Anwendung: Dachrinne/Dachfläche Schutzart (IP): IPX7
235262 | AEG Freiflächenheizkabel FFH 30/L40, 30 W/m, 40 m, twin, 400 V | Die Elektro-Freiflächenheizung zur automatischen Eis- und Schneefreihaltungvon Fahrwegen, Auffahrten, Fußwegen, Rampen und Treppen. Für den privaten undgewerblichen Bereich. Hochwertige Heizleiter zur Verlegung in Sandbett, Estrich oder Beton. Vollautomatischer, energiesparender Betrieb durch intelligente Regelsysteme mit Temperatur- und Feuchteerfassung. Die Heizmatten werden direkt unter dem zu beheizenden Oberbelag eingebaut. Die Feuchte- und Temperatursensoren werden auswechselbar in stabilen Messinghülsen in den Oberbelag eingebaut. Für den Einbau der Regler mit Ansteuerung der Heizkabel ist ein separater Verteilerkasten vorzusehen. Technische Daten: Heizleistung: 1,200 kW Heizleiterbelastung: 30 W/m Nennspannung: 400 V Netzanschluss: 2/PE Frequenz: 50/- Hz Elektrischer Widerstand: 133 O Länge: 40 m Durchmesser: 7 mm Kabeltyp: 2-adrig Abschirmung: Umflechtung Anwendung: Freiflächenheizung Schutzart (IP): IPX7
235263 | AEG Freiflächenheizkabel FFH 30/L70, 30 W/m, 70 m, twin, 400 V | Die Elektro-Freiflächenheizung zur automatischen Eis- und Schneefreihaltungvon Fahrwegen, Auffahrten, Fußwegen, Rampen und Treppen. Für den privaten undgewerblichen Bereich. Hochwertige Heizleiter zur Verlegung in Sandbett, Estrich oder Beton. Vollautomatischer, energiesparender Betrieb durch intelligente Regelsysteme mit Temperatur- und Feuchteerfassung. Die Heizmatten werden direkt unter dem zu beheizenden Oberbelag eingebaut. Die Feuchte- und Temperatursensoren werden auswechselbar in stabilen Messinghülsen in den Oberbelag eingebaut. Für den Einbau der Regler mit Ansteuerung der Heizkabel ist ein separater Verteilerkasten vorzusehen. Technische Daten: Heizleistung: 2,100 kW Heizleiterbelastung: 30 W/m Nennspannung: 400 V Netzanschluss: 2/PE Frequenz: 50/- Hz Elektrischer Widerstand: 76 O Länge: 70 m Durchmesser: 7 mm Kabeltyp: 2-adrig Abschirmung: Umflechtung Anwendung: Freiflächenheizung Schutzart (IP): IPX7
235264 | AEG Freiflächenheizkabel FFH 30/L110, 30 W/m, 110 m, twin, 400 V | Die Elektro-Freiflächenheizung zur automatischen Eis- und Schneefreihaltungvon Fahrwegen, Auffahrten, Fußwegen, Rampen und Treppen. Für den privaten undgewerblichen Bereich. Hochwertige Heizleiter zur Verlegung in Sandbett, Estrich oder Beton. Vollautomatischer, energiesparender Betrieb durch intelligente Regelsysteme mit Temperatur- und Feuchteerfassung. Die Heizmatten werden direkt unter dem zu beheizenden Oberbelag eingebaut. Die Feuchte- und Temperatursensoren werden auswechselbar in stabilen Messinghülsen in den Oberbelag eingebaut. Für den Einbau der Regler mit Ansteuerung der Heizkabel ist ein separater Verteilerkasten vorzusehen. Technische Daten: Heizleistung: 3,300 kW Heizleiterbelastung: 30 W/m Nennspannung: 400 V Netzanschluss: 2/PE Frequenz: 50/- Hz Elektrischer Widerstand: 48 O Länge: 110 m Durchmesser: 7 mm Kabeltyp: 2-adrig Abschirmung: Umflechtung Anwendung: Freiflächenheizung Schutzart (IP): IPX7
235265 | AEG Freiflächenheizkabel FFH 30/L140, 30 W/m, 140 m, twin, 400 V | Die Elektro-Freiflächenheizung zur automatischen Eis- und Schneefreihaltungvon Fahrwegen, Auffahrten, Fußwegen, Rampen und Treppen. Für den privaten undgewerblichen Bereich. Hochwertige Heizleiter zur Verlegung in Sandbett, Estrich oder Beton. Vollautomatischer, energiesparender Betrieb durch intelligente Regelsysteme mit Temperatur- und Feuchteerfassung. Die Heizmatten werden direkt unter dem zu beheizenden Oberbelag eingebaut. Die Feuchte- und Temperatursensoren werden auswechselbar in stabilen Messinghülsen in den Oberbelag eingebaut. Für den Einbau der Regler mit Ansteuerung der Heizkabel ist ein separater Verteilerkasten vorzusehen. Technische Daten: Heizleistung: 4,200 kW Heizleiterbelastung: 30 W/m Nennspannung: 400 V Netzanschluss: 2/PE Frequenz: 50/- Hz Elektrischer Widerstand: 38 O Länge: 140 m Durchmesser: 7 mm Kabeltyp: 2-adrig Abschirmung: Umflechtung Anwendung: Freiflächenheizung Schutzart (IP): IPX7
236531 | AEG Wandkonvektor WKL 505, 500 W, 230 V, weiß | ANWENDUNG: Kompakter, wandhängender Konvektor als Vollheizung, effiziente Übergangsheizung oder für zusätzlichen Wärmebedarf im Wohnbereich, Badezimmer oder in Arbeitsräumen. Das zeitlose und sehr flach aufbauende Design passt in jedes Umfeld. AUSTATTUNG/KOMFORT: Elektronisch geregelter Konvektor mit gut ablesbarem Display und einfacher Programmierung für eine geräuschlose undgradgenaue Erwärmung der Raumluft. Die gewünschte Raumtemperatur ist am Bedienteil von + 5 bis + 30 Grad GradC in 0,5GradC Schritten einstellbar. Programmierbarer Wochentimer mit 2 voreingestellten und 1 individuell programmierbaren Zeitprogramm. Mit adaptiver Reglung als Lernfunktion für zeitgenaues Erreichen der Komforttemperatur im Timerbetrieb. Programmierbare Komfort-und Absenktemperatur. Wählbare Funktion zur Erkennung eines offenen Fensters. Frostschutzstellung 7GradC. All-poliger Ein-/Ausschalter. Edelstahl-Rohrheizkörper mit Aluminiumbeschichteten Stahllamellen. Widerstandsfähiges Metallgehäuse. Optimale Bedienfreundlichkeit durch obenangebrachtes Bedienfeld und großem, gut ablesbarem Display. Einstellbare Kindersicherung gegen unbeabsichtigtes oder unbefugtes Verstellen am Bedienteil. INSTALLATION/SERVICE: Wandmontage durch nur eine Person: Wandhalterung wird getrennt vom Gerät ander Wand angebracht und kann nachjustiert werden. Gerät muss nur nocheingehängt werden. Wartungsfrei. SICHERHEIT: Integrierter Sicherheitstemperaturwächter. Technische Daten: Raumheizungs-Jahresnutzungsgrad #s: 39 %Anschlussleistung: 500 W Einstellbereich: 5-30 GradC Frostschutzstellung: 7 GradC Netzanschluss: 1/N/PE AC 230 V Nennstrom: 2,2 A Frequenz: 50 Hz Ausführung: Wandgerät Höhe: 450 mm Breite: 348 mm Tiefe: 100 mm Gewicht: 4,00 kg Schutzart (IP): IP24 Schutzklasse: I Farbe: alpinweiß
236532 | AEG Wandkonvektor WKL 755, 750 W, 230 V, weiß | ANWENDUNG: Kompakter, wandhängender Konvektor als Vollheizung, effiziente Übergangsheizung oder für zusätzlichen Wärmebedarf im Wohnbereich, Badezimmer oder in Arbeitsräumen. Das zeitlose und sehr flach aufbauende Design passt in jedes Umfeld. AUSTATTUNG/KOMFORT: Elektronisch geregelter Konvektor mit gut ablesbarem Display und einfacher Programmierung für eine geräuschlose undgradgenaue Erwärmung der Raumluft. Die gewünschte Raumtemperatur ist am Bedienteil von + 5 bis + 30 Grad GradC in 0,5GradC Schritten einstellbar. Programmierbarer Wochentimer mit 2 voreingestellten und 1 individuell programmierbaren Zeitprogramm. Mit adaptiver Reglung als Lernfunktion für zeitgenaues Erreichen der Komforttemperatur im Timerbetrieb. Programmierbare Komfort-und Absenktemperatur. Wählbare Funktion zur Erkennung eines offenen Fensters. Frostschutzstellung 7GradC. All-poliger Ein-/Ausschalter. Edelstahl-Rohrheizkörper mit Aluminiumbeschichteten Stahllamellen. Widerstandsfähiges Metallgehäuse. Optimale Bedienfreundlichkeit durch obenangebrachtes Bedienfeld und großem, gut ablesbarem Display. Einstellbare Kindersicherung gegen unbeabsichtigtes oder unbefugtes Verstellen am Bedienteil. INSTALLATION/SERVICE: Wandmontage durch nur eine Person: Wandhalterung wird getrennt vom Gerät ander Wand angebracht und kann nachjustiert werden. Gerät muss nur nocheingehängt werden. Wartungsfrei. SICHERHEIT: Integrierter Sicherheitstemperaturwächter. Technische Daten: Raumheizungs-Jahresnutzungsgrad #s: 39 %Anschlussleistung: 750 W Einstellbereich: 5-30 GradC Frostschutzstellung: 7 GradC Netzanschluss: 1/N/PE AC 230 V Nennstrom: 3,3 A Frequenz: 50 Hz Ausführung: Wandgerät Höhe: 450 mm Breite: 426 mm Tiefe: 100 mm Gewicht: 4,60 kg Schutzart (IP): IP24 Schutzklasse: I Farbe: alpinweiß
236533 | AEG Wandkonvektor WKL 1005, 1000 W, 230 V, weiß | ANWENDUNG: Kompakter, wandhängender Konvektor als Vollheizung, effiziente Übergangsheizung oder für zusätzlichen Wärmebedarf im Wohnbereich, Badezimmer oder in Arbeitsräumen. Das zeitlose und sehr flach aufbauende Design passt in jedes Umfeld. AUSTATTUNG/KOMFORT: Elektronisch geregelter Konvektor mit gut ablesbarem Display und einfacher Programmierung für eine geräuschlose undgradgenaue Erwärmung der Raumluft. Die gewünschte Raumtemperatur ist am Bedienteil von + 5 bis + 30 Grad GradC in 0,5GradC Schritten einstellbar. Programmierbarer Wochentimer mit 2 voreingestellten und 1 individuell programmierbaren Zeitprogramm. Mit adaptiver Reglung als Lernfunktion für zeitgenaues Erreichen der Komforttemperatur im Timerbetrieb. Programmierbare Komfort-und Absenktemperatur. Wählbare Funktion zur Erkennung eines offenen Fensters. Frostschutzstellung 7GradC. All-poliger Ein-/Ausschalter. Edelstahl-Rohrheizkörper mit Aluminiumbeschichteten Stahllamellen. Widerstandsfähiges Metallgehäuse. Optimale Bedienfreundlichkeit durch obenangebrachtes Bedienfeld und großem, gut ablesbarem Display. Einstellbare Kindersicherung gegen unbeabsichtigtes oder unbefugtes Verstellen am Bedienteil. INSTALLATION/SERVICE: Wandmontage durch nur eine Person: Wandhalterung wird getrennt vom Gerät ander Wand angebracht und kann nachjustiert werden. Gerät muss nur nocheingehängt werden. Wartungsfrei. SICHERHEIT: Integrierter Sicherheitstemperaturwächter. Technische Daten: Raumheizungs-Jahresnutzungsgrad #s: 39 %Anschlussleistung: 1000 W Einstellbereich: 5-30 GradC Frostschutzstellung: 7 GradC Netzanschluss: 1/N/PE AC 230 V Nennstrom: 4,3 A Frequenz: 50 Hz Ausführung: Wandgerät Höhe: 450 mm Breite: 426 mm Tiefe: 100 mm Gewicht: 4,60 kg Schutzart (IP): IP24 Schutzklasse: I Farbe: alpinweiß
236534 | AEG Wandkonvektor WKL 1505, 1500 W, 230 V, weiß | ANWENDUNG: Kompakter, wandhängender Konvektor als Vollheizung, effiziente Übergangsheizung oder für zusätzlichen Wärmebedarf im Wohnbereich, Badezimmer oder in Arbeitsräumen. Das zeitlose und sehr flach aufbauende Design passt in jedes Umfeld. AUSTATTUNG/KOMFORT: Elektronisch geregelter Konvektor mit gut ablesbarem Display und einfacher Programmierung für eine geräuschlose undgradgenaue Erwärmung der Raumluft. Die gewünschte Raumtemperatur ist am Bedienteil von + 5 bis + 30 Grad GradC in 0,5GradC Schritten einstellbar. Programmierbarer Wochentimer mit 2 voreingestellten und 1 individuell programmierbaren Zeitprogramm. Mit adaptiver Reglung als Lernfunktion für zeitgenaues Erreichen der Komforttemperatur im Timerbetrieb. Programmierbare Komfort-und Absenktemperatur. Wählbare Funktion zur Erkennung eines offenen Fensters. Frostschutzstellung 7GradC. All-poliger Ein-/Ausschalter. Edelstahl-Rohrheizkörper mit Aluminiumbeschichteten Stahllamellen. Widerstandsfähiges Metallgehäuse. Optimale Bedienfreundlichkeit durch obenangebrachtes Bedienfeld und großem, gut ablesbarem Display. Einstellbare Kindersicherung gegen unbeabsichtigtes oder unbefugtes Verstellen am Bedienteil. INSTALLATION/SERVICE: Wandmontage durch nur eine Person: Wandhalterung wird getrennt vom Gerät ander Wand angebracht und kann nachjustiert werden. Gerät muss nur nocheingehängt werden. Wartungsfrei. SICHERHEIT: Integrierter Sicherheitstemperaturwächter. Technische Daten: Raumheizungs-Jahresnutzungsgrad #s: 39 %Anschlussleistung: 1500 W Einstellbereich: 5-30 GradC Frostschutzstellung: 7 GradC Netzanschluss: 1/N/PE AC 230 V Nennstrom: 6,5 A Frequenz: 50 Hz Ausführung: Wandgerät Höhe: 450 mm Breite: 582 mm Tiefe: 100 mm Gewicht: 6,00 kg Schutzart (IP): IP24 Schutzklasse: I Farbe: alpinweiß
236535 | AEG Wandkonvektor WKL 2005, 2000 W, 230 V, weiß | ANWENDUNG: Kompakter, wandhängender Konvektor als Vollheizung, effiziente Übergangsheizung oder für zusätzlichen Wärmebedarf im Wohnbereich, Badezimmer oder in Arbeitsräumen. Das zeitlose und sehr flach aufbauende Design passt in jedes Umfeld. AUSTATTUNG/KOMFORT: Elektronisch geregelter Konvektor mit gut ablesbarem Display und einfacher Programmierung für eine geräuschlose undgradgenaue Erwärmung der Raumluft. Die gewünschte Raumtemperatur ist am Bedienteil von + 5 bis + 30 Grad GradC in 0,5GradC Schritten einstellbar. Programmierbarer Wochentimer mit 2 voreingestellten und 1 individuell programmierbaren Zeitprogramm. Mit adaptiver Reglung als Lernfunktion für zeitgenaues Erreichen der Komforttemperatur im Timerbetrieb. Programmierbare Komfort-und Absenktemperatur. Wählbare Funktion zur Erkennung eines offenen Fensters. Frostschutzstellung 7GradC. All-poliger Ein-/Ausschalter. Edelstahl-Rohrheizkörper mit Aluminiumbeschichteten Stahllamellen. Widerstandsfähiges Metallgehäuse. Optimale Bedienfreundlichkeit durch obenangebrachtes Bedienfeld und großem, gut ablesbarem Display. Einstellbare Kindersicherung gegen unbeabsichtigtes oder unbefugtes Verstellen am Bedienteil. INSTALLATION/SERVICE: Wandmontage durch nur eine Person: Wandhalterung wird getrennt vom Gerät ander Wand angebracht und kann nachjustiert werden. Gerät muss nur nocheingehängt werden. Wartungsfrei. SICHERHEIT: Integrierter Sicherheitstemperaturwächter. Technische Daten: Raumheizungs-Jahresnutzungsgrad #s: 39 %Anschlussleistung: 2000 W Einstellbereich: 5-30 GradC Frostschutzstellung: 7 GradC Netzanschluss: 1/N/PE AC 230 V Nennstrom: 8,7 A Frequenz: 50 Hz Ausführung: Wandgerät Höhe: 450 mm Breite: 738 mm Tiefe: 100 mm Gewicht: 7,70 kg Schutzart (IP): IP24 Schutzklasse: I Farbe: alpinweiß
236536 | AEG Wandkonvektor WKL 2505, 2500 W, 230 V, weiß | ANWENDUNG: Kompakter, wandhängender Konvektor als Vollheizung, effiziente Übergangsheizung oder für zusätzlichen Wärmebedarf im Wohnbereich, Badezimmer oder in Arbeitsräumen. Das zeitlose und sehr flach aufbauende Design passt in jedes Umfeld. AUSTATTUNG/KOMFORT: Elektronisch geregelter Konvektor mit gut ablesbarem Display und einfacher Programmierung für eine geräuschlose undgradgenaue Erwärmung der Raumluft. Die gewünschte Raumtemperatur ist am Bedienteil von + 5 bis + 30 Grad GradC in 0,5GradC Schritten einstellbar. Programmierbarer Wochentimer mit 2 voreingestellten und 1 individuell programmierbaren Zeitprogramm. Mit adaptiver Reglung als Lernfunktion für zeitgenaues Erreichen der Komforttemperatur im Timerbetrieb. Programmierbare Komfort-und Absenktemperatur. Wählbare Funktion zur Erkennung eines offenen Fensters. Frostschutzstellung 7GradC. All-poliger Ein-/Ausschalter. Edelstahl-Rohrheizkörper mit Aluminiumbeschichteten Stahllamellen. Widerstandsfähiges Metallgehäuse. Optimale Bedienfreundlichkeit durch obenangebrachtes Bedienfeld und großem, gut ablesbarem Display. Einstellbare Kindersicherung gegen unbeabsichtigtes oder unbefugtes Verstellen am Bedienteil. INSTALLATION/SERVICE: Wandmontage durch nur eine Person: Wandhalterung wird getrennt vom Gerät ander Wand angebracht und kann nachjustiert werden. Gerät muss nur nocheingehängt werden. Wartungsfrei. SICHERHEIT: Integrierter Sicherheitstemperaturwächter. Technische Daten: Raumheizungs-Jahresnutzungsgrad #s: 39 %Anschlussleistung: 2500 W Einstellbereich: 5-30 GradC Frostschutzstellung: 7 GradC Netzanschluss: 1/N/PE AC 230 V Nennstrom: 10,9 A Frequenz: 50 Hz Ausführung: Wandgerät Höhe: 450 mm Breite: 894 mm Tiefe: 100 mm Gewicht: 9,20 kg Schutzart (IP): IP24 Schutzklasse: I Farbe: alpinweiß
236537 | AEG Wandkonvektor WKL 3005, 3000 W, 230 V, weiß | ANWENDUNG: Kompakter, wandhängender Konvektor als Vollheizung, effiziente Übergangsheizung oder für zusätzlichen Wärmebedarf im Wohnbereich, Badezimmer oder in Arbeitsräumen. Das zeitlose und sehr flach aufbauende Design passt in jedes Umfeld. AUSTATTUNG/KOMFORT: Elektronisch geregelter Konvektor mit gut ablesbarem Display und einfacher Programmierung für eine geräuschlose undgradgenaue Erwärmung der Raumluft. Die gewünschte Raumtemperatur ist am Bedienteil von + 5 bis + 30 Grad GradC in 0,5GradC Schritten einstellbar. Programmierbarer Wochentimer mit 2 voreingestellten und 1 individuell programmierbaren Zeitprogramm. Mit adaptiver Reglung als Lernfunktion für zeitgenaues Erreichen der Komforttemperatur im Timerbetrieb. Programmierbare Komfort-und Absenktemperatur. Wählbare Funktion zur Erkennung eines offenen Fensters. Frostschutzstellung 7GradC. All-poliger Ein-/Ausschalter. Edelstahl-Rohrheizkörper mit Aluminiumbeschichteten Stahllamellen. Widerstandsfähiges Metallgehäuse. Optimale Bedienfreundlichkeit durch obenangebrachtes Bedienfeld und großem, gut ablesbarem Display. Einstellbare Kindersicherung gegen unbeabsichtigtes oder unbefugtes Verstellen am Bedienteil. INSTALLATION/SERVICE: Wandmontage durch nur eine Person: Wandhalterung wird getrennt vom Gerät ander Wand angebracht und kann nachjustiert werden. Gerät muss nur nocheingehängt werden. Wartungsfrei. SICHERHEIT: Integrierter Sicherheitstemperaturwächter. Technische Daten: Raumheizungs-Jahresnutzungsgrad #s: 39 %Anschlussleistung: 3000 W Einstellbereich: 5-30 GradC Frostschutzstellung: 7 GradC Netzanschluss: 1/N/PE AC 230 V Nennstrom: 13,0 A Frequenz: 50 Hz Ausführung: Wandgerät Höhe: 450 mm Breite: 1050 mm Tiefe: 100 mm Gewicht: 10,90 kg Schutzart (IP): IP24 Schutzklasse: I Farbe: alpinweiß
236721 | AEG Raumtemperaturregler RTD 903 TC | Programmierbarer elektronischer Komfort-Raumtemperaturregler mit Wochenprogramm und einfacher Menünavigation mittels Farb-Touchscreen.Durch individuell definierbare Wochenprogramme und menügeführte 4 oder 6-Intervall-Programmierung auf persönliche Bedürfnisse einstellbar. Wochenprogramm werkseitig voreingestellt. Integrierter Raumtemperatursensor. Großes, gut ablesbares und beleuchtetes Farb-Displayzeigt die Betriebsfunktionen Heizung EIN, Heizung AUS, manueller Betrieb, automatischer Betrieb, Party-Modus, Boost-Modus, Frostschutz, Urlaubsmodus und Fehlermeldungen. Betriebsarten über Kurzwahltaste leicht wählbar.Selbstanpassende, lernfähige Regelung ermöglicht automatische Berechnung von Start und Stop der Heizzeiten, damit die entsprechende Temperatur immer zur gewünschten Zeit erreicht wird (Adaptive Mode). Integrierte Begrenzung und Blockierung des Temperatureinstellbereiches möglich.Werkseinstellung für alle Funktionen miteinfacher Resetfunktion.QR-Code-Anzeige für einfache Handhabung und Support von Regler-Einstellung und Leistungsmessung.Ermöglicht optimales Energiemanagement durch Anzeige des Energieverbrauchs für vergangene Woche, Monat, Jahr.Unterputzmontage in Verbindung mit nahezu allen Designvarianten der Schalterprogramme. Technische Daten: Netzanschluss: 1/N 100-240 V 50/60 Hz Einstellbereich: 5-35 GradC Schaltstrom max.: 16 Schaltdifferenz: 0,4 K Höhe: 84 mm Breite: 84 mm Tiefe: 40 mm Schutzart (IP): IP21 Schutzklasse: II
236722 | AEG Fußbodentemperaturregler FTE 900 D, 16 A, 230 V, UP | Digitaler Fußbodentemperaturregler mit Frostschutzstellung. Fußbodentemperaturfühler, kompatibel mitfast allen existierenden Bodentemperaturfühlern, sowohl für Neubau als auch für Modernisierung im bestehenden System. Schalter für Heizungein/aus. Gut ablesbares beleuchtetes Display mit Schutzkappe zeigt die Betriebsfunktionen. Temperaturwählbereich 0-40C. Einfache Installation, benutzerfreundliches intuitives Menü, energie-effizient, Unterputzmontage in Verbindung mit nahezu allen Designvarianten der Schalterprogramme. Technische Daten: Betriebsspannung: 230 Schaltstrom max.: 16 Schutzart (IP): IP21 Schutzklasse: II Farbe: reinweiß, RAL 9010 Beschreibung: Elektronischer Fußbodentemperaturregler mit Bodentemperaturfühler für Unterputzmontage Höhe: 84 mm Breite: 84 mm Tiefe: 40 mm
237788 | AEG Natursteinheizung NSH 165 PA, 1650 W, 230 V, Palisandro | ANWENDUNG: Wandhängende Strahlungsheizung als effiziente Übergangsheizung und für zusätzlichen Wärmebedarf im Wohnbereich, Badezimmer, Flur und in Arbeitsräumen. Das rahmenlose und flach aufbauende Design lässt sich sehr gut in jeden Wohnstil integrieren. AUSTATTUNG/KOMFORT: Die Natursteinheizung ist ein Naturprodukt mit individuellem Charakter. Jedes Gerätist einzigartig in Farbe und Marmorierung. Die hochwertige 30 mm starke Natursteinplatte mit Rückseitig eingelassenem Heizleiter und gleichmäßiger Erwärmung des Steins bietet eine große strahlungswirksame Oberfläche. INSTALLATION/SERVICE: Wärme-Rückstrahlplatte für Wandmontage im Lieferumfang enthalten. Senkrechte oder waagerechte Montage möglich. Die Wandbefestigungspunkte sind von vorne nicht sichtbar. Festanschluss mit Anschlussleitung (ca. 1m). Die Regelung der Natursteinheizung muss über einen Regler erfolgen, der über elektronische Raumtemperaturkontrolle mit Wochentagsregelung und adaptiver Regelung des Heizbeginns verfügt. Die Natursteinheizung ist wartungsfrei. SICHERHEIT: Überhitzungsschutz durch zwei Sicherheits-Temperaturwächter. Der Heizleiter ist PTFE-isoliert und im rückseitig eingefrästen Kanalsystem verlegt. Technische Daten: Raumheizungs-Jahresnutzungsgrad #s: 38 %Anschlussleistung: 1,65 kW Netzanschluss: 1/N AC 230 V Frequenz: 50 Hz Nennstrom: 7,2 A Höhe: 600 mm Breite: 1350 mm Tiefe: 70 mm Gewicht: 70,00 kg Schutzart (IP): IP66 Schutzklasse: II
237789 | AEG Natursteinheizung NSH 165 LA, 1650 W, 230 V, Blue Pearl | ANWENDUNG: Wandhängende Strahlungsheizung als effiziente Übergangsheizung und für zusätzlichen Wärmebedarf im Wohnbereich, Badezimmer, Flur und in Arbeitsräumen. Das rahmenlose und flach aufbauende Design lässt sich sehr gut in jeden Wohnstil integrieren. AUSTATTUNG/KOMFORT: Die Natursteinheizung ist ein Naturprodukt mit individuellem Charakter. Jedes Gerätist einzigartig in Farbe und Marmorierung. Die hochwertige 30 mm starke Natursteinplatte mit Rückseitig eingelassenem Heizleiter und gleichmäßiger Erwärmung des Steins bietet eine große strahlungswirksame Oberfläche. INSTALLATION/SERVICE: Wärme-Rückstrahlplatte für Wandmontage im Lieferumfang enthalten. Senkrechte oder waagerechte Montage möglich. Die Wandbefestigungspunkte sind von vorne nicht sichtbar. Festanschluss mit Anschlussleitung (ca. 1m). Die Regelung der Natursteinheizung muss über einen Regler erfolgen, der über elektronische Raumtemperaturkontrolle mit Wochentagsregelung und adaptiver Regelung des Heizbeginns verfügt. Die Natursteinheizung ist wartungsfrei. SICHERHEIT: Überhitzungsschutz durch zwei Sicherheits-Temperaturwächter. Der Heizleiter ist PTFE-isoliert und im rückseitig eingefrästen Kanalsystem verlegt. Technische Daten: Raumheizungs-Jahresnutzungsgrad #s: 38 %Anschlussleistung: 1,65 kW Netzanschluss: 1/N AC 230 V Frequenz: 50 Hz Nennstrom: 7,2 A Höhe: 600 mm Breite: 1350 mm Tiefe: 70 mm Gewicht: 70,00 kg Schutzart (IP): IP66 Schutzklasse: II
238296 | AEG Ventilatorheizer VH 213, 2000W, 230 V, weiß | ANWENDUNG: Kompakter, wandhängender Schnellheizer als Vollheizung im Bad oder als effiziente Übergangs- und Ergänzungsheizung, z.B. im Gästezimmer oder Hobbyraum. Das Gerät erwärmt die Raumluft schnell und gleichmäßig. AUSTATTUNG/KOMFORT: Elektronisch geregelter Schnellheizer mit gut ablesbarem Display und einfacher Programmierung für eine schnelle Erwärmung der Raumluft. Die gewünschte Raumtemperatur ist am Bedienteil von +5 bis +30 Grad GradC in 0,5GradC Schritten einstellbar. Programmierbarer Wochentimer mit 2 voreingestellten und 1individuell programmierbaren Zeitprogramm. Mit adaptiver Reglung als Lernfunktion für zeitgenaues Erreichen der Komforttemperatur im Timerbetrieb. Programmierbare Komfort-und Absenktemperatur. Wählbare Funktion zur Erkennung eines offenen Fensters. Frostschutzstellung 7GradC. Hochwertiger Keramik-Heizkörper. Robustes Kunststoff-Gehäuse. Optimale Bedienfreundlichkeit durch oben angebrachtes Bedienfeld und großem, gut ablesbarem Display. Einstellbare Kindersicherung gegen unbeabsichtigtes oder unbefugtes Verstellen am Bedienteil. INSTALLATION/SERVICE: Einfache Wandmontage durch nur eine Person: Wandhalterung wird getrennt vom Gerät an der Wand angebracht und kann nachjustiert werden. Gerät muss nur nocheingehängt werden. Das Gerät besitzt eine 1,5m lange Anschlussleitung mit Winkelstecker, rückseitiges Kabeldepot und Flusensieb in der Luftansaugung. SICHERHEIT: 3-Stufiges Sicherheitskonzept mit Selbstlimitierenden Keramikheizkörper, Temperaturwächter und eingebauter Temperatur-Schmelzsicherung. TÜV/GS, Funkschutz, Schutzart IP 24, Schutzklasse II. Technische Daten: Raumheizungs-Jahresnutzungsgrad #s: 39 %Anschlussleistung: 2000 W Netzanschluss: 1/N AC 230 V Spannungsbereich: 220 - 240 V Nennstrom: 8,7 A Frequenz: 50 Hz Ausführung: Wandgerät Leistungsstufen: 1 Einstellbereich: 5 - 30 GradC Frostschutzstellung: 7 GradC Betriebsgeräusch: 49 dB(A) Höhe: 400 mm Breite: 275 mm Tiefe: 131 mm Gewicht: 2,5 kg Schutzart (IP): IP24 Schutzklasse: II Farbe: alpinweiß
238380 | AEG Temperierbatterie mit SchwenkauslaufAHu 50 für Waschtisch und Spüle | Technische Daten: Anwendung: Waschtisch/Spüle Bauart: offen Montageart: Einlochbatterie Oberfläche: verchromt Anschluss: Anschlussschläuche Max. Durchflussmenge: 5 l/min Max. zulässiger Druck: 1 MPa Prüfdruck: 1,6 MPa Max. Warmwasser-Temperatur: 90 GradC Auslaufhöhe: 130 mm Ausladung: 150 mm
238689 | AEG Wärmespeicher Standard-Baureihe WSP 2011, 2kW, 230/400V, weiß | ANWENDUNG: Wärmespeicher für Bodenaufstellung als Vollheizung für Wohnungen und Gewerbe zur Nutzung von Niedertarif-Modellen mit Sperrzeiten. AUSTATTUNG/KOMFORT: Kompakter Wärmespeicher mit einer Bautiefe von 275mm inkl. 30 mm Wandabstand-Gitter. Integrierter elektronischer Aufladeregler mit C-PLUS Technologie füreine vollautomatische Bedarfsabhängige Aufladung ohne zusätzliche Steuergeräte.Integrierter Raumtemperaturregler mit Bedienung über Display und einfacher Programmierung. Einstellbare Raumtemperatur von +5 bis +30GradC. Raumtemperaturregler mit programmierbarem Wochentimer mit 2 voreingestellten und 1 individuell programmierbaren Zeitprogramm. Adaptive Reglung als Lernfunktion für zeitgenauesErreichen der Komforttemperatur im Timerbetrieb. Wählbare Funktion zur Erkennung eines offenen Fensters. Programmierbare Komfort-und Absenktemperatur. Anschlussleistung in vier Stufen (100/91,6/83,3/75%) reduzierbar. Steuereingang für AC-Signale (230V Wechselspannung). Steuereingang für DC-Signale (0,91 - 1,43V Gleichspannung) als optionales Zubehör erhältlich. Optionale Zusatzheizung integrierbar. Hochwertige Wärmedämmtechnik für ein hohes Wärmerückhaltevermögen. Serienmäßig mit Flusensieb in der Luftansaugung. Mit Tangentiallüftern besonders geräuscharm.Einstellbare Kindersicherung gegen unbeabsichtigtes oder unbefugtes Verstellen am Bedienteil. INSTALLATION/SERVICE: Aufstellung direktauf dem Fußboden oder bodenfrei auf Boden-Konsolen. Nur eine Kernsteinsorte (2Steine/Paket). Leicht zugänglicher Elektroanschluß mir herausklappbarem Anschlupanel bei Nischen. Anschluss direkt mit NYM. Permanente Steuerspannung erforderlich. SICHERHEIT:Schutzklasse I, Schutztemperaturbegrenzer Technische Daten: Raumheizungs-Jahresnutzungsgrad #s: 39,5% Anschlussleistung: 2000 W Nennspannung: 400 V Phasen: 3/N/PE Frequenz: 50/- Hz Nennaufladung: 16 kWh Ladegradreduzierung 4-stufig: 100/90/80/70 Wärmerückhaltevermögen: 47 % Betriebsgeräusch: 30 dB(A) Höhe: 650 mm Breite: 605 mm Tiefe: 275 mm Gewicht: 32 kg Gewicht (mit Steinen): 118 kg Anzahl Steinpakete: 6 Elektrische Zusatzheizung: 0,35 kW Farbe: alpinweiß
238690 | AEG Wärmespeicher Standard-Baureihe WSP 3011, 3kW, 400V, weiß | ANWENDUNG: Wärmespeicher für Bodenaufstellung als Vollheizung für Wohnungen und Gewerbe zur Nutzung von Niedertarif-Modellen mit Sperrzeiten. AUSTATTUNG/KOMFORT: Kompakter Wärmespeicher mit einer Bautiefe von 275mm inkl. 30 mm Wandabstand-Gitter. Integrierter elektronischer Aufladeregler mit C-PLUS Technologie füreine vollautomatische Bedarfsabhängige Aufladung ohne zusätzliche Steuergeräte.Integrierter Raumtemperaturregler mit Bedienung über Display und einfacher Programmierung. Einstellbare Raumtemperatur von +5 bis +30GradC. Raumtemperaturregler mit programmierbarem Wochentimer mit 2 voreingestellten und 1 individuell programmierbaren Zeitprogramm. Adaptive Reglung als Lernfunktion für zeitgenauesErreichen der Komforttemperatur im Timerbetrieb. Wählbare Funktion zur Erkennung eines offenen Fensters. Programmierbare Komfort-und Absenktemperatur. Anschlussleistung in vier Stufen (100/91,6/83,3/75%) reduzierbar. Steuereingang für AC-Signale (230V Wechselspannung). Steuereingang für DC-Signale (0,91 - 1,43V Gleichspannung) als optionales Zubehör erhältlich. Optionale Zusatzheizung integrierbar. Hochwertige Wärmedämmtechnik für ein hohes Wärmerückhaltevermögen. Serienmäßig mit Flusensieb in der Luftansaugung. Mit Tangentiallüftern besonders geräuscharm.Einstellbare Kindersicherung gegen unbeabsichtigtes oder unbefugtes Verstellen am Bedienteil. INSTALLATION/SERVICE: Aufstellung direktauf dem Fußboden oder bodenfrei auf Boden-Konsolen. Nur eine Kernsteinsorte (2Steine/Paket). Leicht zugänglicher Elektroanschluß mir herausklappbarem Anschlupanel bei Nischen. Anschluss direkt mit NYM. Permanente Steuerspannung erforderlich. SICHERHEIT:Schutzklasse I, Schutztemperaturbegrenzer Technische Daten: Raumheizungs-Jahresnutzungsgrad #s: 39,5% Anschlussleistung: 3000 W Nennspannung: 400 V Phasen: 3/N/PE Frequenz: 50/- Hz Nennaufladung: 24 kWh Ladegradreduzierung 4-stufig: 100/90/80/70 Wärmerückhaltevermögen: 52 % Betriebsgeräusch: 32 dB(A) Höhe: 650 mm Breite: 780 mm Tiefe: 275 mm Gewicht: 40 kg Gewicht (mit Steinen): 169 kg Anzahl Steinpakete: 9 Elektrische Zusatzheizung: 0,50 kW Farbe: alpinweiß
238691 | AEG Wärmespeicher Standard-Baureihe WSP 4011, 4kW, 400V, weiß | ANWENDUNG: Wärmespeicher für Bodenaufstellung als Vollheizung für Wohnungen und Gewerbe zur Nutzung von Niedertarif-Modellen mit Sperrzeiten. AUSTATTUNG/KOMFORT: Kompakter Wärmespeicher mit einer Bautiefe von 275mm inkl. 30 mm Wandabstand-Gitter. Integrierter elektronischer Aufladeregler mit C-PLUS Technologie füreine vollautomatische Bedarfsabhängige Aufladung ohne zusätzliche Steuergeräte.Integrierter Raumtemperaturregler mit Bedienung über Display und einfacher Programmierung. Einstellbare Raumtemperatur von +5 bis +30GradC. Raumtemperaturregler mit programmierbarem Wochentimer mit 2 voreingestellten und 1 individuell programmierbaren Zeitprogramm. Adaptive Reglung als Lernfunktion für zeitgenauesErreichen der Komforttemperatur im Timerbetrieb. Wählbare Funktion zur Erkennung eines offenen Fensters. Programmierbare Komfort-und Absenktemperatur. Anschlussleistung in vier Stufen (100/91,6/83,3/75%) reduzierbar. Steuereingang für AC-Signale (230V Wechselspannung). Steuereingang für DC-Signale (0,91 - 1,43V Gleichspannung) als optionales Zubehör erhältlich. Optionale Zusatzheizung integrierbar. Hochwertige Wärmedämmtechnik für ein hohes Wärmerückhaltevermögen. Serienmäßig mit Flusensieb in der Luftansaugung. Mit Tangentiallüftern besonders geräuscharm.Einstellbare Kindersicherung gegen unbeabsichtigtes oder unbefugtes Verstellen am Bedienteil. INSTALLATION/SERVICE: Aufstellung direktauf dem Fußboden oder bodenfrei auf Boden-Konsolen. Nur eine Kernsteinsorte (2Steine/Paket). Leicht zugänglicher Elektroanschluß mir herausklappbarem Anschlupanel bei Nischen. Anschluss direkt mit NYM. Permanente Steuerspannung erforderlich. SICHERHEIT:Schutzklasse I, Schutztemperaturbegrenzer Technische Daten: Raumheizungs-Jahresnutzungsgrad #s: 39,5% Anschlussleistung: 4000 W Nennspannung: 400 V Phasen: 3/N/PE Frequenz: 50/- Hz Nennaufladung: 32 kWh Ladegradreduzierung 4-stufig: 100/90/80/70 Wärmerückhaltevermögen: 55 % Betriebsgeräusch: 33 dB(A) Höhe: 650 mm Breite: 955 mm Tiefe: 275 mm Gewicht: 48 kg Gewicht (mit Steinen): 220 kg Anzahl Steinpakete: 12 Elektrische Zusatzheizung: 0,80 kW Farbe: alpinweiß
238692 | AEG Wärmespeicher Standard-Baureihe WSP 5011, 5kW, 400V, weiß | ANWENDUNG: Wärmespeicher für Bodenaufstellung als Vollheizung für Wohnungen und Gewerbe zur Nutzung von Niedertarif-Modellen mit Sperrzeiten. AUSTATTUNG/KOMFORT: Kompakter Wärmespeicher mit einer Bautiefe von 275mm inkl. 30 mm Wandabstand-Gitter. Integrierter elektronischer Aufladeregler mit C-PLUS Technologie füreine vollautomatische Bedarfsabhängige Aufladung ohne zusätzliche Steuergeräte.Integrierter Raumtemperaturregler mit Bedienung über Display und einfacher Programmierung. Einstellbare Raumtemperatur von +5 bis +30GradC. Raumtemperaturregler mit programmierbarem Wochentimer mit 2 voreingestellten und 1 individuell programmierbaren Zeitprogramm. Adaptive Reglung als Lernfunktion für zeitgenauesErreichen der Komforttemperatur im Timerbetrieb. Wählbare Funktion zur Erkennung eines offenen Fensters. Programmierbare Komfort-und Absenktemperatur. Anschlussleistung in vier Stufen (100/91,6/83,3/75%) reduzierbar. Steuereingang für AC-Signale (230V Wechselspannung). Steuereingang für DC-Signale (0,91 - 1,43V Gleichspannung) als optionales Zubehör erhältlich. Optionale Zusatzheizung integrierbar. Hochwertige Wärmedämmtechnik für ein hohes Wärmerückhaltevermögen. Serienmäßig mit Flusensieb in der Luftansaugung. Mit Tangentiallüftern besonders geräuscharm.Einstellbare Kindersicherung gegen unbeabsichtigtes oder unbefugtes Verstellen am Bedienteil. INSTALLATION/SERVICE: Aufstellung direktauf dem Fußboden oder bodenfrei auf Boden-Konsolen. Nur eine Kernsteinsorte (2Steine/Paket). Leicht zugänglicher Elektroanschluß mir herausklappbarem Anschlupanel bei Nischen. Anschluss direkt mit NYM. Permanente Steuerspannung erforderlich. SICHERHEIT:Schutzklasse I, Schutztemperaturbegrenzer Technische Daten: Raumheizungs-Jahresnutzungsgrad #s: 39,5% Anschlussleistung: 5000 W Nennspannung: 400 V Phasen: 3/N/PE Frequenz: 50/- Hz Nennaufladung: 40 kWh Ladegradreduzierung 4-stufig: 100/90/80/70 Wärmerückhaltevermögen: 56 % Betriebsgeräusch: 34 dB(A) Höhe: 650 mm Breite: 1130 mm Tiefe: 275 mm Gewicht: 56 kg Gewicht (mit Steinen): 271 kg Anzahl Steinpakete: 15 Elektrische Zusatzheizung: 1,00 kW Farbe: alpinweiß
238693 | AEG Wärmespeicher Standard-Baureihe WSP 6011, 6kW, 400V, weiß | ANWENDUNG: Wärmespeicher für Bodenaufstellung als Vollheizung für Wohnungen und Gewerbe zur Nutzung von Niedertarif-Modellen mit Sperrzeiten. AUSTATTUNG/KOMFORT: Kompakter Wärmespeicher mit einer Bautiefe von 275mm inkl. 30 mm Wandabstand-Gitter. Integrierter elektronischer Aufladeregler mit C-PLUS Technologie füreine vollautomatische Bedarfsabhängige Aufladung ohne zusätzliche Steuergeräte.Integrierter Raumtemperaturregler mit Bedienung über Display und einfacher Programmierung. Einstellbare Raumtemperatur von +5 bis +30GradC. Raumtemperaturregler mit programmierbarem Wochentimer mit 2 voreingestellten und 1 individuell programmierbaren Zeitprogramm. Adaptive Reglung als Lernfunktion für zeitgenauesErreichen der Komforttemperatur im Timerbetrieb. Wählbare Funktion zur Erkennung eines offenen Fensters. Programmierbare Komfort-und Absenktemperatur. Anschlussleistung in vier Stufen (100/91,6/83,3/75%) reduzierbar. Steuereingang für AC-Signale (230V Wechselspannung). Steuereingang für DC-Signale (0,91 - 1,43V Gleichspannung) als optionales Zubehör erhältlich. Optionale Zusatzheizung integrierbar. Hochwertige Wärmedämmtechnik für ein hohes Wärmerückhaltevermögen. Serienmäßig mit Flusensieb in der Luftansaugung. Mit Tangentiallüftern besonders geräuscharm.Einstellbare Kindersicherung gegen unbeabsichtigtes oder unbefugtes Verstellen am Bedienteil. INSTALLATION/SERVICE: Aufstellung direktauf dem Fußboden oder bodenfrei auf Boden-Konsolen. Nur eine Kernsteinsorte (2Steine/Paket). Leicht zugänglicher Elektroanschluß mir herausklappbarem Anschlupanel bei Nischen. Anschluss direkt mit NYM. Permanente Steuerspannung erforderlich. SICHERHEIT:Schutzklasse I, Schutztemperaturbegrenzer Technische Daten: Raumheizungs-Jahresnutzungsgrad #s: 39,5% Anschlussleistung: 6000 W Nennspannung: 400 V Phasen: 3/N/PE Frequenz: 50/- Hz Nennaufladung: 48 kWh Ladegradreduzierung 4-stufig: 100/90/80/70 Wärmerückhaltevermögen: 59 % Betriebsgeräusch: 34 dB(A) Höhe: 650 mm Breite: 1305 mm Tiefe: 275 mm Gewicht: 64 kg Gewicht (mit Steinen): 322 kg Anzahl Steinpakete: 18 Elektrische Zusatzheizung: 1,20 kW Farbe: alpinweiß
238694 | AEG Wärmespeicher Standard-Baureihe WSP 7011, 7kW, 400V, weiß | ANWENDUNG: Wärmespeicher für Bodenaufstellung als Vollheizung für Wohnungen und Gewerbe zur Nutzung von Niedertarif-Modellen mit Sperrzeiten. AUSTATTUNG/KOMFORT: Kompakter Wärmespeicher mit einer Bautiefe von 275mm inkl. 30 mm Wandabstand-Gitter. Integrierter elektronischer Aufladeregler mit C-PLUS Technologie füreine vollautomatische Bedarfsabhängige Aufladung ohne zusätzliche Steuergeräte.Integrierter Raumtemperaturregler mit Bedienung über Display und einfacher Programmierung. Einstellbare Raumtemperatur von +5 bis +30GradC. Raumtemperaturregler mit programmierbarem Wochentimer mit 2 voreingestellten und 1 individuell programmierbaren Zeitprogramm. Adaptive Reglung als Lernfunktion für zeitgenauesErreichen der Komforttemperatur im Timerbetrieb. Wählbare Funktion zur Erkennung eines offenen Fensters. Programmierbare Komfort-und Absenktemperatur. Anschlussleistung in vier Stufen (100/91,6/83,3/75%) reduzierbar. Steuereingang für AC-Signale (230V Wechselspannung). Steuereingang für DC-Signale (0,91 - 1,43V Gleichspannung) als optionales Zubehör erhältlich. Optionale Zusatzheizung integrierbar. Hochwertige Wärmedämmtechnik für ein hohes Wärmerückhaltevermögen. Serienmäßig mit Flusensieb in der Luftansaugung. Mit Tangentiallüftern besonders geräuscharm.Einstellbare Kindersicherung gegen unbeabsichtigtes oder unbefugtes Verstellen am Bedienteil. INSTALLATION/SERVICE: Aufstellung direktauf dem Fußboden oder bodenfrei auf Boden-Konsolen. Nur eine Kernsteinsorte (2Steine/Paket). Leicht zugänglicher Elektroanschluß mir herausklappbarem Anschlupanel bei Nischen. Anschluss direkt mit NYM. Permanente Steuerspannung erforderlich. SICHERHEIT:Schutzklasse I, Schutztemperaturbegrenzer Technische Daten: Raumheizungs-Jahresnutzungsgrad #s: 39,5% Anschlussleistung: 7000 W Nennspannung: 400 V Phasen: 3/N/PE Frequenz: 50/- Hz Nennaufladung: 56 kWh Ladegradreduzierung 4-stufig: 100/90/80/70 Wärmerückhaltevermögen: 60 % Betriebsgeräusch: 34 dB(A) Höhe: 650 mm Breite: 1480 mm Tiefe: 275 mm Gewicht: 72 kg Gewicht (mit Steinen): 373 kg Anzahl Steinpakete: 21 Elektrische Zusatzheizung: 1,50 kW Farbe: alpinweiß
238695 | AEG Wärmespeicher Flach-Baureihe WSP 1211 F, 1.2kW, 230/400V, weiß | ANWENDUNG: Flach-Wärmespeicher für Wand-oder Bodenaufstellung als Vollheizung für Wohnungen und Gewerbe zur Nutzung von Niedertarif-Modellen mit Sperrzeiten. AUSTATTUNG/KOMFORT: Flach-Wärmespeicher mit einer Bautiefe von 218 mm inkl. 21 mm Wandabstand-Gitter. Integrierter elektronischer Aufladeregler mit C-PLUS Technologie für eine vollautomatische Bedarfsabhängige Aufladung ohne zusätzliche Steuergeräte. Integrierter Raumtemperaturregler mit Bedienung über Display und einfacher Programmierung. Einstellbare Raumtemperatur von +5 bis +30GradC. Raumtemperaturregler mit programmierbarerm Wochentimer mit 2 voreingestellten und 1 individuell programmierbaren Zeitprogramm. Adaptive Reglung als Lernfunktion für Timerbetrieb. Wählbare Funktion zur Erkennung eines offenen Fensters. Programmierbare Komfort-und Absenktemperatur. Anschlussleistung in vier Stufen (100/91,6/83,3/75%) reduzierbar. Steuereingang für AC-Signale (230V Wechselspannung). Steuereingang für DC-Signale (0,91 - 1,43V Gleichspannung) als optionales Zubehör erhältlich. Optionale Zusatzheizung integrierbar. Hochwertige Wärmedämmtechnik für ein hohes Wärmerückhaltevermögen. Serienmäßig mit Flusensieb in der Luftansaugung. Mit Tangentiallüftern besonders geräuscharm.INSTALLATION/SERVICE: Aufstellung als Wandgerät mit serienmäßig beiliegenden Wandkonsolen, direkt auf dem Fußboden oder bodenfrei mit Konsolen. Optionale Stützkonsolen bei nicht tragfähigen Wänden. (Gerätegrößen 4,2kW und 4,8kW bodenfreie Installation nur in Verbindung mit Bodenkonsolen). Nur eine Kernsteinsorte (2Steine/Paket). Leicht zugänglicher Elektroanschluß mir herausklappbarem Anschlupanel bei Nischen. Anschluss direkt mit NYM. Permanente Steuerspannung erforderlich. SICHERHEIT: Schutzklasse I, Schutztemperaturbegrenzer Technische Daten: Raumheizungs-Jahresnutzungsgrad #s: 39,5% Anschlussleistung: 1200 W Nennspannung: 400 V Phasen: 3/N/PE Frequenz: 50/- Hz Nennaufladung: 9,6 kWh Ladegradreduzierung 4-stufig: 100/90/80/70 Wärmerückhaltevermögen: 39 % Betriebsgeräusch: 29 dB(A) Höhe: 546 mm Breite: 580 mm Tiefe: 218 mm Gewicht: 24 kg Gewicht (mit Steinen): 74 kg Anzahl Steinpakete: 6 Elektrische Zusatzheizung: 0,35 kW Farbe: alpinweiß
238696 | AEG Wärmespeicher Flach-Baureihe WSP 1811 F, 1.8kW, 230/400V, weiß | ANWENDUNG: Flach-Wärmespeicher für Wand-oder Bodenaufstellung als Vollheizung für Wohnungen und Gewerbe zur Nutzung von Niedertarif-Modellen mit Sperrzeiten. AUSTATTUNG/KOMFORT: Flach-Wärmespeicher mit einer Bautiefe von 218 mm inkl. 21 mm Wandabstand-Gitter. Integrierter elektronischer Aufladeregler mit C-PLUS Technologie für eine vollautomatische Bedarfsabhängige Aufladung ohne zusätzliche Steuergeräte. Integrierter Raumtemperaturregler mit Bedienung über Display und einfacher Programmierung. Einstellbare Raumtemperatur von +5 bis +30GradC. Raumtemperaturregler mit programmierbarerm Wochentimer mit 2 voreingestellten und 1 individuell programmierbaren Zeitprogramm. Adaptive Reglung als Lernfunktion für Timerbetrieb. Wählbare Funktion zur Erkennung eines offenen Fensters. Programmierbare Komfort-und Absenktemperatur. Anschlussleistung in vier Stufen (100/91,6/83,3/75%) reduzierbar. Steuereingang für AC-Signale (230V Wechselspannung). Steuereingang für DC-Signale (0,91 - 1,43V Gleichspannung) als optionales Zubehör erhältlich. Optionale Zusatzheizung integrierbar. Hochwertige Wärmedämmtechnik für ein hohes Wärmerückhaltevermögen. Serienmäßig mit Flusensieb in der Luftansaugung. Mit Tangentiallüftern besonders geräuscharm.INSTALLATION/SERVICE: Aufstellung als Wandgerät mit serienmäßig beiliegenden Wandkonsolen, direkt auf dem Fußboden oder bodenfrei mit Konsolen. Optionale Stützkonsolen bei nicht tragfähigen Wänden. (Gerätegrößen 4,2kW und 4,8kW bodenfreie Installation nur in Verbindung mit Bodenkonsolen). Nur eine Kernsteinsorte (2Steine/Paket). Leicht zugänglicher Elektroanschluß mir herausklappbarem Anschlupanel bei Nischen. Anschluss direkt mit NYM. Permanente Steuerspannung erforderlich. SICHERHEIT: Schutzklasse I, Schutztemperaturbegrenzer Technische Daten: Raumheizungs-Jahresnutzungsgrad #s: 39,5% Anschlussleistung: 1800 W Nennspannung: 400 V Phasen: 3/N/PE Frequenz: 50/- Hz Nennaufladung: 14,4 kWh Ladegradreduzierung 4-stufig: 100/90/80/70 Wärmerückhaltevermögen: 44 % Betriebsgeräusch: 28,5 dB(A) Höhe: 546 mm Breite: 741 mm Tiefe: 218 mm Gewicht: 31 kg Gewicht (mit Steinen): 106 kg Anzahl Steinpakete: 9 Elektrische Zusatzheizung: 0,50 kW Farbe: alpinweiß
238697 | AEG Wärmespeicher Flach-Baureihe WSP 2411 F, 2.4kW, 400V, weiß | ANWENDUNG: Flach-Wärmespeicher für Wand-oder Bodenaufstellung als Vollheizung für Wohnungen und Gewerbe zur Nutzung von Niedertarif-Modellen mit Sperrzeiten. AUSTATTUNG/KOMFORT: Flach-Wärmespeicher mit einer Bautiefe von 218 mm inkl. 21 mm Wandabstand-Gitter. Integrierter elektronischer Aufladeregler mit C-PLUS Technologie für eine vollautomatische Bedarfsabhängige Aufladung ohne zusätzliche Steuergeräte. Integrierter Raumtemperaturregler mit Bedienung über Display und einfacher Programmierung. Einstellbare Raumtemperatur von +5 bis +30GradC. Raumtemperaturregler mit programmierbarerm Wochentimer mit 2 voreingestellten und 1 individuell programmierbaren Zeitprogramm. Adaptive Reglung als Lernfunktion für Timerbetrieb. Wählbare Funktion zur Erkennung eines offenen Fensters. Programmierbare Komfort-und Absenktemperatur. Anschlussleistung in vier Stufen (100/91,6/83,3/75%) reduzierbar. Steuereingang für AC-Signale (230V Wechselspannung). Steuereingang für DC-Signale (0,91 - 1,43V Gleichspannung) als optionales Zubehör erhältlich. Optionale Zusatzheizung integrierbar. Hochwertige Wärmedämmtechnik für ein hohes Wärmerückhaltevermögen. Serienmäßig mit Flusensieb in der Luftansaugung. Mit Tangentiallüftern besonders geräuscharm.INSTALLATION/SERVICE: Aufstellung als Wandgerät mit serienmäßig beiliegenden Wandkonsolen, direkt auf dem Fußboden oder bodenfrei mit Konsolen. Optionale Stützkonsolen bei nicht tragfähigen Wänden. (Gerätegrößen 4,2kW und 4,8kW bodenfreie Installation nur in Verbindung mit Bodenkonsolen). Nur eine Kernsteinsorte (2Steine/Paket). Leicht zugänglicher Elektroanschluß mir herausklappbarem Anschlupanel bei Nischen. Anschluss direkt mit NYM. Permanente Steuerspannung erforderlich. SICHERHEIT: Schutzklasse I, Schutztemperaturbegrenzer Technische Daten: Raumheizungs-Jahresnutzungsgrad #s: 39,5% Anschlussleistung: 2400 W Nennspannung: 400 V Phasen: 3/N/PE Frequenz: 50/- Hz Nennaufladung: 19,2 kWh Ladegradreduzierung 4-stufig: 100/90/80/70 Wärmerückhaltevermögen: 46 % Betriebsgeräusch: 31 dB(A) Höhe: 546 mm Breite: 902 mm Tiefe: 218 mm Gewicht: 37 kg Gewicht (mit Steinen): 138 kg Anzahl Steinpakete: 12 Elektrische Zusatzheizung: 0,80 kW Farbe: alpinweiß
238698 | AEG Wärmespeicher Flach-Baureihe WSP 3011 F, 3kW, 400V, weiß | ANWENDUNG: Flach-Wärmespeicher für Wand-oder Bodenaufstellung als Vollheizung für Wohnungen und Gewerbe zur Nutzung von Niedertarif-Modellen mit Sperrzeiten. AUSTATTUNG/KOMFORT: Flach-Wärmespeicher mit einer Bautiefe von 218 mm inkl. 21 mm Wandabstand-Gitter. Integrierter elektronischer Aufladeregler mit C-PLUS Technologie für eine vollautomatische Bedarfsabhängige Aufladung ohne zusätzliche Steuergeräte. Integrierter Raumtemperaturregler mit Bedienung über Display und einfacher Programmierung. Einstellbare Raumtemperatur von +5 bis +30GradC. Raumtemperaturregler mit programmierbarerm Wochentimer mit 2 voreingestellten und 1 individuell programmierbaren Zeitprogramm. Adaptive Reglung als Lernfunktion für Timerbetrieb. Wählbare Funktion zur Erkennung eines offenen Fensters. Programmierbare Komfort-und Absenktemperatur. Anschlussleistung in vier Stufen (100/91,6/83,3/75%) reduzierbar. Steuereingang für AC-Signale (230V Wechselspannung). Steuereingang für DC-Signale (0,91 - 1,43V Gleichspannung) als optionales Zubehör erhältlich. Optionale Zusatzheizung integrierbar. Hochwertige Wärmedämmtechnik für ein hohes Wärmerückhaltevermögen. Serienmäßig mit Flusensieb in der Luftansaugung. Mit Tangentiallüftern besonders geräuscharm.INSTALLATION/SERVICE: Aufstellung als Wandgerät mit serienmäßig beiliegenden Wandkonsolen, direkt auf dem Fußboden oder bodenfrei mit Konsolen. Optionale Stützkonsolen bei nicht tragfähigen Wänden. (Gerätegrößen 4,2kW und 4,8kW bodenfreie Installation nur in Verbindung mit Bodenkonsolen). Nur eine Kernsteinsorte (2Steine/Paket). Leicht zugänglicher Elektroanschluß mir herausklappbarem Anschlupanel bei Nischen. Anschluss direkt mit NYM. Permanente Steuerspannung erforderlich. SICHERHEIT: Schutzklasse I, Schutztemperaturbegrenzer Technische Daten: Raumheizungs-Jahresnutzungsgrad #s: 39,5% Anschlussleistung: 3000 W Nennspannung: 400 V Phasen: 3/N/PE Frequenz: 50/- Hz Nennaufladung: 24 kWh Ladegradreduzierung 4-stufig: 100/90/80/70 Wärmerückhaltevermögen: 48 % Betriebsgeräusch: 32 dB(A) Höhe: 546 mm Breite: 1063 mm Tiefe: 218 mm Gewicht: 43 kg Gewicht (mit Steinen): 169 kg Anzahl Steinpakete: 15 Elektrische Zusatzheizung: 1,00 kW Farbe: alpinweiß
238699 | AEG Wärmespeicher Flach-Baureihe WSP 3611 F, 3.6kW, 400V, weiß | ANWENDUNG: Flach-Wärmespeicher für Wand-oder Bodenaufstellung als Vollheizung für Wohnungen und Gewerbe zur Nutzung von Niedertarif-Modellen mit Sperrzeiten. AUSTATTUNG/KOMFORT: Flach-Wärmespeicher mit einer Bautiefe von 218 mm inkl. 21 mm Wandabstand-Gitter. Integrierter elektronischer Aufladeregler mit C-PLUS Technologie für eine vollautomatische Bedarfsabhängige Aufladung ohne zusätzliche Steuergeräte. Integrierter Raumtemperaturregler mit Bedienung über Display und einfacher Programmierung. Einstellbare Raumtemperatur von +5 bis +30GradC. Raumtemperaturregler mit programmierbarerm Wochentimer mit 2 voreingestellten und 1 individuell programmierbaren Zeitprogramm. Adaptive Reglung als Lernfunktion für Timerbetrieb. Wählbare Funktion zur Erkennung eines offenen Fensters. Programmierbare Komfort-und Absenktemperatur. Anschlussleistung in vier Stufen (100/91,6/83,3/75%) reduzierbar. Steuereingang für AC-Signale (230V Wechselspannung). Steuereingang für DC-Signale (0,91 - 1,43V Gleichspannung) als optionales Zubehör erhältlich. Optionale Zusatzheizung integrierbar. Hochwertige Wärmedämmtechnik für ein hohes Wärmerückhaltevermögen. Serienmäßig mit Flusensieb in der Luftansaugung. Mit Tangentiallüftern besonders geräuscharm.INSTALLATION/SERVICE: Aufstellung als Wandgerät mit serienmäßig beiliegenden Wandkonsolen, direkt auf dem Fußboden oder bodenfrei mit Konsolen. Optionale Stützkonsolen bei nicht tragfähigen Wänden. (Gerätegrößen 4,2kW und 4,8kW bodenfreie Installation nur in Verbindung mit Bodenkonsolen). Nur eine Kernsteinsorte (2Steine/Paket). Leicht zugänglicher Elektroanschluß mir herausklappbarem Anschlupanel bei Nischen. Anschluss direkt mit NYM. Permanente Steuerspannung erforderlich. SICHERHEIT: Schutzklasse I, Schutztemperaturbegrenzer Technische Daten: Raumheizungs-Jahresnutzungsgrad #s: 39,5% Anschlussleistung: 3600 W Nennspannung: 400 V Phasen: 3/N/PE Frequenz: 50/- Hz Nennaufladung: 28,8 kWh Ladegradreduzierung 4-stufig: 100/90/80/70 Wärmerückhaltevermögen: 49 % Betriebsgeräusch: 32 dB(A) Höhe: 546 mm Breite: 1224 mm Tiefe: 218 mm Gewicht: 50 kg Gewicht (mit Steinen): 201 kg Anzahl Steinpakete: 18 Elektrische Zusatzheizung: 1,20 kW Farbe: alpinweiß
238700 | AEG Wärmespeicher Flach-Baureihe WSP 4211 F, 4.2kW, 400V, weiß | ANWENDUNG: Flach-Wärmespeicher für Wand-oder Bodenaufstellung als Vollheizung für Wohnungen und Gewerbe zur Nutzung von Niedertarif-Modellen mit Sperrzeiten. AUSTATTUNG/KOMFORT: Flach-Wärmespeicher mit einer Bautiefe von 218 mm inkl. 21 mm Wandabstand-Gitter. Integrierter elektronischer Aufladeregler mit C-PLUS Technologie für eine vollautomatische Bedarfsabhängige Aufladung ohne zusätzliche Steuergeräte. Integrierter Raumtemperaturregler mit Bedienung über Display und einfacher Programmierung. Einstellbare Raumtemperatur von +5 bis +30GradC. Raumtemperaturregler mit programmierbarerm Wochentimer mit 2 voreingestellten und 1 individuell programmierbaren Zeitprogramm. Adaptive Reglung als Lernfunktion für Timerbetrieb. Wählbare Funktion zur Erkennung eines offenen Fensters. Programmierbare Komfort-und Absenktemperatur. Anschlussleistung in vier Stufen (100/91,6/83,3/75%) reduzierbar. Steuereingang für AC-Signale (230V Wechselspannung). Steuereingang für DC-Signale (0,91 - 1,43V Gleichspannung) als optionales Zubehör erhältlich. Optionale Zusatzheizung integrierbar. Hochwertige Wärmedämmtechnik für ein hohes Wärmerückhaltevermögen. Serienmäßig mit Flusensieb in der Luftansaugung. Mit Tangentiallüftern besonders geräuscharm.INSTALLATION/SERVICE: Aufstellung als Wandgerät mit serienmäßig beiliegenden Wandkonsolen, direkt auf dem Fußboden oder bodenfrei mit Konsolen. Optionale Stützkonsolen bei nicht tragfähigen Wänden. (Gerätegrößen 4,2kW und 4,8kW bodenfreie Installation nur in Verbindung mit Bodenkonsolen). Nur eine Kernsteinsorte (2Steine/Paket). Leicht zugänglicher Elektroanschluß mir herausklappbarem Anschlupanel bei Nischen. Anschluss direkt mit NYM. Permanente Steuerspannung erforderlich. SICHERHEIT: Schutzklasse I, Schutztemperaturbegrenzer Technische Daten: Raumheizungs-Jahresnutzungsgrad #s: 39,5% Anschlussleistung: 4200 W Nennspannung: 400 V Phasen: 3/N/PE Frequenz: 50/- Hz Nennaufladung: 33,6 kWh Ladegradreduzierung 4-stufig: 100/90/80/70 Wärmerückhaltevermögen: 51 % Betriebsgeräusch: 32 dB(A) Höhe: 546 mm Breite: 1385 mm Tiefe: 218 mm Gewicht: 57 kg Gewicht (mit Steinen): 233 kg Anzahl Steinpakete: 21 Elektrische Zusatzheizung: 1,50 kW Farbe: alpinweiß
238701 | AEG Wärmespeicher Flach-Baureihe WSP 4811 F, 4.8kW, 400V, weiß | ANWENDUNG: Flach-Wärmespeicher für Wand-oder Bodenaufstellung als Vollheizung für Wohnungen und Gewerbe zur Nutzung von Niedertarif-Modellen mit Sperrzeiten. AUSTATTUNG/KOMFORT: Flach-Wärmespeicher mit einer Bautiefe von 218 mm inkl. 21 mm Wandabstand-Gitter. Integrierter elektronischer Aufladeregler mit C-PLUS Technologie für eine vollautomatische Bedarfsabhängige Aufladung ohne zusätzliche Steuergeräte. Integrierter Raumtemperaturregler mit Bedienung über Display und einfacher Programmierung. Einstellbare Raumtemperatur von +5 bis +30GradC. Raumtemperaturregler mit programmierbarerm Wochentimer mit 2 voreingestellten und 1 individuell programmierbaren Zeitprogramm. Adaptive Reglung als Lernfunktion für Timerbetrieb. Wählbare Funktion zur Erkennung eines offenen Fensters. Programmierbare Komfort-und Absenktemperatur. Anschlussleistung in vier Stufen (100/91,6/83,3/75%) reduzierbar. Steuereingang für AC-Signale (230V Wechselspannung). Steuereingang für DC-Signale (0,91 - 1,43V Gleichspannung) als optionales Zubehör erhältlich. Optionale Zusatzheizung integrierbar. Hochwertige Wärmedämmtechnik für ein hohes Wärmerückhaltevermögen. Serienmäßig mit Flusensieb in der Luftansaugung. Mit Tangentiallüftern besonders geräuscharm.INSTALLATION/SERVICE: Aufstellung als Wandgerät mit serienmäßig beiliegenden Wandkonsolen, direkt auf dem Fußboden oder bodenfrei mit Konsolen. Optionale Stützkonsolen bei nicht tragfähigen Wänden. (Gerätegrößen 4,2kW und 4,8kW bodenfreie Installation nur in Verbindung mit Bodenkonsolen). Nur eine Kernsteinsorte (2Steine/Paket). Leicht zugänglicher Elektroanschluß mir herausklappbarem Anschlupanel bei Nischen. Anschluss direkt mit NYM. Permanente Steuerspannung erforderlich. SICHERHEIT: Schutzklasse I, Schutztemperaturbegrenzer Technische Daten: Raumheizungs-Jahresnutzungsgrad #s: 39,5% Anschlussleistung: 4800 W Nennspannung: 400 V Phasen: 3/N/PE Frequenz: 50/- Hz Nennaufladung: 38,4 kWh Ladegradreduzierung 4-stufig: 100/90/80/70 Wärmerückhaltevermögen: 51 % Betriebsgeräusch: 32 dB(A) Höhe: 546 mm Breite: 1546 mm Tiefe: 218 mm Gewicht: 63 kg Gewicht (mit Steinen): 265 kg Anzahl Steinpakete: 24 Elektrische Zusatzheizung: 1,70 kW Farbe: alpinweiß
238702 | AEG Wärmespeicher Niedrig-Baureihe WSP 3511 N, 3.5kW, 400V, weiß | ANWENDUNG: Wärmespeicher in niedriger Ausführung für Bodenaufstellung als Vollheizung für Wohnungen und Gewerbe zur Nutzung von Niedertarif-Modellen mitSperrzeiten. Speziell für die Aufstellung in Nischen mit niedriger Fensterbrüstung. AUSTATTUNG/KOMFORT: Niedrig-Wärmespeicher mit einer Bauhöhe von nur 490mm und einer Tiefe von 275mm inkl. 30mm Wandabstand-Gitter. Integrierter elektronischer Aufladeregler mit C-PLUS Technologie füreine vollautomatische Bedarfsabhängige Aufladung ohne zusätzliche Steuergeräte.Integrierter Raumtemperaturregler mit Bedienung über Display und einfacher Programmierung. Einstellbare Raumtemperatur von +5 bis +30GradC. Raumtemperaturregler mit programmierbarerm Wochentimer mit 2 voreingestellten und 1 individuell programmierbaren Zeitprogramm. Adaptive Reglung als Lernfunktion für zeitgenauesErreichen der Komforttemperatur im Timerbetrieb. Wählbare Funktion zur Erkennung eines offenen Fensters. Programmierbare Komfort-und Absenktemperatur. Anschlussleistung in vier Stufen (100/91,6/83,3/75%) reduzierbar. Steuereingang für AC-Signale (230V Wechselspannung). Steuereingang für DC-Signale (0,91 - 1,43V Gleichspannung) als optionales Zubehör erhältlich. Optionale Zusatzheizung integrierbar. Hochwertige Wärmedämmtechnik für ein hohes Wärmerückhaltevermögen. Serienmäßig mit Flusensieb in der Luftansaugung. Mit Tangentiallüftern besonders geräuscharm.INSTALLATION/SERVICE: Bodenaufstellung oder bodenfrei mit Konsolen. Nur eine Kernsteinsorte (2Steine/Paket). Leicht zugänglicher Elektroanschluß mir herausklappbarem Anschlupanel bei Nischen. Anschluss direkt mit NYM. Permanente Steuerspannung erforderlich. SICHERHEIT: Schutzklasse I, Schutztemperaturbegrenzer Technische Daten: Raumheizungs-Jahresnutzungsgrad #s: 39,5% Anschlussleistung: 3500 W Nennspannung: 400 V Phasen: 3/N/PE Frequenz: 50/- Hz Nennaufladung: 28 kWh Ladegradreduzierung 4-stufig: 100/90/80/70 Wärmerückhaltevermögen: 50 % Betriebsgeräusch: 34 dB(A) Höhe: 490 mm Breite: 1130 mm Tiefe: 275 mm Gewicht: 55 kg Gewicht (mit Steinen): 189 kg Anzahl Steinpakete: 10 Elektrische Zusatzheizung: 1,00 kW Farbe: alpinweiß
238703 | AEG Wärmespeicher Niedrig-Baureihe WSP 5011 F, 5kW, 400V, weiß | ANWENDUNG: Wärmespeicher in niedriger Ausführung für Bodenaufstellung als Vollheizung für Wohnungen und Gewerbe zur Nutzung von Niedertarif-Modellen mitSperrzeiten. Speziell für die Aufstellung in Nischen mit niedriger Fensterbrüstung. AUSTATTUNG/KOMFORT: Niedrig-Wärmespeicher mit einer Bauhöhe von nur 490mm und einer Tiefe von 275mm inkl. 30mm Wandabstand-Gitter. Integrierter elektronischer Aufladeregler mit C-PLUS Technologie füreine vollautomatische Bedarfsabhängige Aufladung ohne zusätzliche Steuergeräte.Integrierter Raumtemperaturregler mit Bedienung über Display und einfacher Programmierung. Einstellbare Raumtemperatur von +5 bis +30GradC. Raumtemperaturregler mit programmierbarerm Wochentimer mit 2 voreingestellten und 1 individuell programmierbaren Zeitprogramm. Adaptive Reglung als Lernfunktion für zeitgenauesErreichen der Komforttemperatur im Timerbetrieb. Wählbare Funktion zur Erkennung eines offenen Fensters. Programmierbare Komfort-und Absenktemperatur. Anschlussleistung in vier Stufen (100/91,6/83,3/75%) reduzierbar. Steuereingang für AC-Signale (230V Wechselspannung). Steuereingang für DC-Signale (0,91 - 1,43V Gleichspannung) als optionales Zubehör erhältlich. Optionale Zusatzheizung integrierbar. Hochwertige Wärmedämmtechnik für ein hohes Wärmerückhaltevermögen. Serienmäßig mit Flusensieb in der Luftansaugung. Mit Tangentiallüftern besonders geräuscharm.INSTALLATION/SERVICE: Bodenaufstellung oder bodenfrei mit Konsolen. Nur eine Kernsteinsorte (2Steine/Paket). Leicht zugänglicher Elektroanschluß mir herausklappbarem Anschlupanel bei Nischen. Anschluss direkt mit NYM. Permanente Steuerspannung erforderlich. SICHERHEIT: Schutzklasse I, Schutztemperaturbegrenzer Technische Daten: Raumheizungs-Jahresnutzungsgrad #s: 39,5% Anschlussleistung: 5000 W Nennspannung: 400 V Phasen: 3/N/PE Frequenz: 50/- Hz Nennaufladung: 40 kWh Ladegradreduzierung 4-stufig: 100/90/80/70 Wärmerückhaltevermögen: 52 % Betriebsgeräusch: 35 dB(A) Höhe: 490 mm Breite: 1480 mm Tiefe: 275 mm Gewicht: 71 kg Gewicht (mit Steinen): 259 kg Anzahl Steinpakete: 14 Elektrische Zusatzheizung: 1,5 kW Farbe: alpinweiß
238710 | AEG Badheizkörper BHG 505 W, 0.5kW/230V, weiss | ANWENDUNG: Solide verarbeitete Badheizkörper, individuell einsetzbar als rein elektrisch betriebenes Gerät. Ideal zum Wärmen und Trocknen von Handtüchern sowie als Ergänzungs- oder Übergangsheizung geeignet. Handtücher können leicht in mehreren Ebenen aufgelegt werden. AUSSTATTUNG/KOMFORT: Die Geräte werden einfach und komfortabel über den gut erreichbaren elektronischen Regler betrieben. Die gewünschte Raumtemperatur ist am Bedienteil von +12 bis +28GradC in 0,5GradC Schritten einstellbar. Programmierbarer Wochentimer mit adaptiver Regelung als Lernfunktion für zeitgenaues Erreichen der Komforttemperatur. Programmierbare Absenktemperatur. Bedienteilsperre als Schutz gegen unbeabsichtigtes Verstellen. Das Gerät ist in 3 Leistungsgrößen verfügbar. Boost-Funktion für volle Leistung auf Knopfdruck. Dauer der Boost-Funktion istzwischen 15-120 Minuten einstellbar. INSTALLATION/SERVICE: Installationsfertig befüllt mit Wärmeträgermedium. Anschlussfertig mittels 1 m Anschlussleitung und Netzstecker. SICHERHEIT: CE, Schutzklasse II, IP24. Integrierter Sicherheitstemperaturbegrenzer. Installation in Bädern auch im Schutzbereich 2 möglich. Technische Daten: Raumheizungs-Jahresnutzungsgrad #s: 38 %Füllmenge Wärmeträger-Flüssigkeit: 3,990l Netzanschluss: 1/N 230 V 50 Hz Anschlussleistung: 0,5 kW Leistung Direktheizstab: 0,50 kW Einstellbereich: 12-28 GradC Frostschutzstellung: 7 GradC Höhe: 1005 mm Breite: 480 mm Tiefe: 100 mm Gewicht: 11,00 kg Schutzart (IP): IP24 Schutzklasse: II Farbe: verkehrsweiß, RAL 9016
238711 | AEG Badheizkörper BHG 755 W, 0.75kW/230V, weiß | ANWENDUNG: Solide verarbeitete Badheizkörper, individuell einsetzbar als rein elektrisch betriebenes Gerät. Ideal zum Wärmen und Trocknen von Handtüchern sowie als Ergänzungs- oder Übergangsheizung geeignet. Handtücher können leicht in mehreren Ebenen aufgelegt werden. AUSSTATTUNG/KOMFORT: Die Geräte werden einfach und komfortabel über den gut erreichbaren elektronischen Regler betrieben. Die gewünschte Raumtemperatur ist am Bedienteil von +12 bis +28GradC in 0,5GradC Schritten einstellbar. Programmierbarer Wochentimer mit adaptiver Regelung als Lernfunktion für zeitgenaues Erreichen der Komforttemperatur. Programmierbare Absenktemperatur. Bedienteilsperre als Schutz gegen unbeabsichtigtes Verstellen. Das Gerät ist in 3 Leistungsgrößen verfügbar. Boost-Funktion für volle Leistung auf Knopfdruck. Dauer der Boost-Funktion istzwischen 15-120 Minuten einstellbar. INSTALLATION/SERVICE: Installationsfertig befüllt mit Wärmeträgermedium. Anschlussfertig mittels 1 m Anschlussleitung und Netzstecker. SICHERHEIT: CE, Schutzklasse II, IP24. Integrierter Sicherheitstemperaturbegrenzer. Installation in Bädern auch im Schutzbereich 2 möglich. Technische Daten: Raumheizungs-Jahresnutzungsgrad #s: 38 %Füllmenge Wärmeträger-Flüssigkeit: 5,980l Netzanschluss: 1/N 230 V 50 Hz Anschlussleistung: 0,75 kW Leistung Direktheizstab: 0,75 kW Einstellbereich: 12-28 GradC Frostschutzstellung: 7 GradC Höhe: 1460 mm Breite: 480 mm Tiefe: 100 mm Gewicht: 16,00 kg Schutzart (IP): IP24 Schutzklasse: II Farbe: verkehrsweiß, RAL 9016
238712 | AEG Badheizkörper BHG 1005 W, 1kW/230V, weiß | ANWENDUNG: Solide verarbeitete Badheizkörper, individuell einsetzbar als rein elektrisch betriebenes Gerät. Ideal zum Wärmen und Trocknen von Handtüchern sowie als Ergänzungs- oder Übergangsheizung geeignet. Handtücher können leicht in mehreren Ebenen aufgelegt werden. AUSSTATTUNG/KOMFORT: Die Geräte werden einfach und komfortabel über den gut erreichbaren elektronischen Regler betrieben. Die gewünschte Raumtemperatur ist am Bedienteil von +12 bis +28GradC in 0,5GradC Schritten einstellbar. Programmierbarer Wochentimer mit adaptiver Regelung als Lernfunktion für zeitgenaues Erreichen der Komforttemperatur. Programmierbare Absenktemperatur. Bedienteilsperre als Schutz gegen unbeabsichtigtes Verstellen. Das Gerät ist in 3 Leistungsgrößen verfügbar. Boost-Funktion für volle Leistung auf Knopfdruck. Dauer der Boost-Funktion istzwischen 15-120 Minuten einstellbar. INSTALLATION/SERVICE: Installationsfertig befüllt mit Wärmeträgermedium. Anschlussfertig mittels 1 m Anschlussleitung und Netzstecker. SICHERHEIT: CE, Schutzklasse II, IP24. Integrierter Sicherheitstemperaturbegrenzer. Installation in Bädern auch im Schutzbereich 2 möglich. Technische Daten: Raumheizungs-Jahresnutzungsgrad #s: 38 %Füllmenge Wärmeträger-Flüssigkeit: 8,020l Netzanschluss: 1/N 230 V 50 Hz Anschlussleistung: 1,0 kW Leistung Direktheizstab: 1,00 kW Einstellbereich: 10-28 GradC Frostschutzstellung: 7 GradC Höhe: 1790 mm Breite: 550 mm Tiefe: 100 mm Gewicht: 21,00 kg Schutzart (IP): IP24 Schutzklasse: II Farbe: verkehrsweiß, RAL 9016
238717 | STIEBEL ELTRON Wand-Konvektor AEG Wandkonvektor | WKL 500 Comfort, 500W, 230V, weiß ANWENDUNG: Hochwertiger, wandhängender Konvektor als Vollheizung, effiziente Übergangsheizung oder für zusätzlichen Wärmebedarf im Wohnbereich, Badezimmer oder in Arbeitsräumen. Das moderne, mit dem Reddot-Design Award prämierte Designpasst in jedes Umfeld. AUSTATTUNG/KOMFORT: Elektronisch geregelter Premium-Konvektor mit gut ablesbarem Display und einfacher Programmierung für eine geräuschlose undgradgenaue Erwärmung der Raumluft. Die gewünschte Raumtemperatur ist am Bedienteil von +5 bis +30GradC in 0,5GradC Schritten einstellbar. Programmierbarer Wochentimer mit 2 voreingestellten und 1individuell programmierbaren Zeitprogramm sowie zusätzlichem 120min Kurzzeittimer. Mit adaptiver Reglung alsLernfunktion für zeitgenaues Erreichen der Komforttemperatur im Timerbetrieb. Programmierbare Komfort-und Absenktemperatur. Wählbare Funktion zur Erkennung eines offenen Fensters. Frostschutzstellung 7GradC. All-poliger Ein-/Ausschalter. Edelstahl-Rohrheizkörper mit Stahllamellen. Hochwertiges Design mit einer 3mm Aluminiumfront. Optimale Bedienfreundlichkeit durch oben angebrachtes Bedienfeld und großem, gut ablesbarem Display. Einstellbare Kindersicherung gegen unbeabsichtigtes oder unbefugtes Verstellen am Bedienteil. INSTALLATION/SERVICE: Montage durch nur eine Person: Wandhalterung wird getrennt vom Gerät ander Wand angebracht und kann nachjustiert werden. Gerät muss nur nocheingehängt werden. Rückseitiges Kabeldepot. Wartungsfrei. SICHERHEIT: Integrierter Sicherheitstemperaturwächter. Technische Daten: Raumheizungs-Jahresnutzungsgrad #s: 39 %Anschlussleistung: 500 W Einstellbereich: 5-30 GradC Frostschutzstellung: 7 GradC Netzanschluss: 1/N/PE AC 230 V Spannungsbereich: 230 V Nennstrom: 2,2 A Frequenz: 50 Hz Ausführung: Wandgerät Höhe: 470 mm Breite: 345 mm Tiefe: 126 mm Gewicht: 4,30 kg Schutzart (IP): IP24 Schutzklasse: I Farbe: alpinweiß
238718 | STIEBEL ELTRON Wand-Konvektor AEG Wandkonvektor | WKL 1000 Comfort, 1kW, 230V, weiß ANWENDUNG: Hochwertiger, wandhängender Konvektor als Vollheizung, effiziente Übergangsheizung oder für zusätzlichen Wärmebedarf im Wohnbereich, Badezimmer oder in Arbeitsräumen. Das moderne, mit dem Reddot-Design Award prämierte Designpasst in jedes Umfeld. AUSTATTUNG/KOMFORT: Elektronisch geregelter Premium-Konvektor mit gut ablesbarem Display und einfacher Programmierung für eine geräuschlose undgradgenaue Erwärmung der Raumluft. Die gewünschte Raumtemperatur ist am Bedienteil von +5 bis +30GradC in 0,5GradC Schritten einstellbar. Programmierbarer Wochentimer mit 2 voreingestellten und 1individuell programmierbaren Zeitprogramm sowie zusätzlichem 120min Kurzzeittimer. Mit adaptiver Reglung alsLernfunktion für zeitgenaues Erreichen der Komforttemperatur im Timerbetrieb. Programmierbare Komfort-und Absenktemperatur. Wählbare Funktion zur Erkennung eines offenen Fensters. Frostschutzstellung 7GradC. All-poliger Ein-/Ausschalter. Edelstahl-Rohrheizkörper mit Stahllamellen. Hochwertiges Design mit einer 3mm Aluminiumfront. Optimale Bedienfreundlichkeit durch oben angebrachtes Bedienfeld und großem, gut ablesbarem Display. Einstellbare Kindersicherung gegen unbeabsichtigtes oder unbefugtes Verstellen am Bedienteil. INSTALLATION/SERVICE: Montage durch nur eine Person: Wandhalterung wird getrennt vom Gerät ander Wand angebracht und kann nachjustiert werden. Gerät muss nur nocheingehängt werden. Rückseitiges Kabeldepot. Wartungsfrei. SICHERHEIT: Integrierter Sicherheitstemperaturwächter. Technische Daten: Raumheizungs-Jahresnutzungsgrad #s: 39 %Anschlussleistung: 1000 W Einstellbereich: 5-30 GradC Frostschutzstellung: 7 GradC Netzanschluss: 1/N/PE AC 230 V Spannungsbereich: 230 V Nennstrom: 4,3 A Frequenz: 50 Hz Ausführung: Wandgerät Höhe: 470 mm Breite: 470 mm Tiefe: 126 mm Gewicht: 5,90 kg Schutzart (IP): IP24 Schutzklasse: I Farbe: alpinweiß
238719 | STIEBEL ELTRON Wand-Konvektor AEG Wandkonvektor | WKL 1500 Comfort, 1.5kW, 230V, weiß ANWENDUNG: Hochwertiger, wandhängender Konvektor als Vollheizung, effiziente Übergangsheizung oder für zusätzlichen Wärmebedarf im Wohnbereich, Badezimmer oder in Arbeitsräumen. Das moderne, mit dem Reddot-Design Award prämierte Designpasst in jedes Umfeld. AUSTATTUNG/KOMFORT: Elektronisch geregelter Premium-Konvektor mit gut ablesbarem Display und einfacher Programmierung für eine geräuschlose undgradgenaue Erwärmung der Raumluft. Die gewünschte Raumtemperatur ist am Bedienteil von +5 bis +30GradC in 0,5GradC Schritten einstellbar. Programmierbarer Wochentimer mit 2 voreingestellten und 1individuell programmierbaren Zeitprogramm sowie zusätzlichem 120min Kurzzeittimer. Mit adaptiver Reglung alsLernfunktion für zeitgenaues Erreichen der Komforttemperatur im Timerbetrieb. Programmierbare Komfort-und Absenktemperatur. Wählbare Funktion zur Erkennung eines offenen Fensters. Frostschutzstellung 7GradC. All-poliger Ein-/Ausschalter. Edelstahl-Rohrheizkörper mit Stahllamellen. Hochwertiges Design mit einer 3mm Aluminiumfront. Optimale Bedienfreundlichkeit durch oben angebrachtes Bedienfeld und großem, gut ablesbarem Display. Einstellbare Kindersicherung gegen unbeabsichtigtes oder unbefugtes Verstellen am Bedienteil. INSTALLATION/SERVICE: Montage durch nur eine Person: Wandhalterung wird getrennt vom Gerät ander Wand angebracht und kann nachjustiert werden. Gerät muss nur nocheingehängt werden. Rückseitiges Kabeldepot. Wartungsfrei. SICHERHEIT: Integrierter Sicherheitstemperaturwächter. Technische Daten: Raumheizungs-Jahresnutzungsgrad #s: 39 %Anschlussleistung: 1500 W Einstellbereich: 5-30 GradC Frostschutzstellung: 7 GradC Netzanschluss: 1/N/PE AC 230 V Spannungsbereich: 230 V Nennstrom: 6,5 A Frequenz: 50 Hz Ausführung: Wandgerät Höhe: 470 mm Breite: 625 mm Tiefe: 126 mm Gewicht: 7,50 kg Schutzart (IP): IP24 Schutzklasse: I Farbe: alpinweiß
238720 | STIEBEL ELTRON Wand-Konvektor AEG Wandkonvektor | WKL 2000 Comfort, 2kW, 230V, weiß ANWENDUNG: Hochwertiger, wandhängender Konvektor als Vollheizung, effiziente Übergangsheizung oder für zusätzlichen Wärmebedarf im Wohnbereich, Badezimmer oder in Arbeitsräumen. Das moderne, mit dem Reddot-Design Award prämierte Designpasst in jedes Umfeld. AUSTATTUNG/KOMFORT: Elektronisch geregelter Premium-Konvektor mit gut ablesbarem Display und einfacher Programmierung für eine geräuschlose undgradgenaue Erwärmung der Raumluft. Die gewünschte Raumtemperatur ist am Bedienteil von +5 bis +30GradC in 0,5GradC Schritten einstellbar. Programmierbarer Wochentimer mit 2 voreingestellten und 1individuell programmierbaren Zeitprogramm sowie zusätzlichem 120min Kurzzeittimer. Mit adaptiver Reglung alsLernfunktion für zeitgenaues Erreichen der Komforttemperatur im Timerbetrieb. Programmierbare Komfort-und Absenktemperatur. Wählbare Funktion zur Erkennung eines offenen Fensters. Frostschutzstellung 7GradC. All-poliger Ein-/Ausschalter. Edelstahl-Rohrheizkörper mit Stahllamellen. Hochwertiges Design mit einer 3mm Aluminiumfront. Optimale Bedienfreundlichkeit durch oben angebrachtes Bedienfeld und großem, gut ablesbarem Display. Einstellbare Kindersicherung gegen unbeabsichtigtes oder unbefugtes Verstellen am Bedienteil. INSTALLATION/SERVICE: Montage durch nur eine Person: Wandhalterung wird getrennt vom Gerät ander Wand angebracht und kann nachjustiert werden. Gerät muss nur nocheingehängt werden. Rückseitiges Kabeldepot. Wartungsfrei. SICHERHEIT: Integrierter Sicherheitstemperaturwächter. Technische Daten: Raumheizungs-Jahresnutzungsgrad #s: 39 %Anschlussleistung: 2000 W Einstellbereich: 5-30 GradC Frostschutzstellung: 7 GradC Netzanschluss: 1/N/PE AC 230 V Spannungsbereich: 230 V Nennstrom: 8,7 A Frequenz: 50 Hz Ausführung: Wandgerät Höhe: 470 mm Breite: 780 mm Tiefe: 126 mm Gewicht: 9,30 kg Schutzart (IP): IP24 Schutzklasse: I Farbe: alpinweiß
238721 | STIEBEL ELTRON Wand-Konvektor AEG Wandkonvektor | WKL 3000 Comfort, 3kW, 230V, weiß ANWENDUNG: Hochwertiger, wandhängender Konvektor als Vollheizung, effiziente Übergangsheizung oder für zusätzlichen Wärmebedarf im Wohnbereich, Badezimmer oder in Arbeitsräumen. Das moderne, mit dem Reddot-Design Award prämierte Designpasst in jedes Umfeld. AUSTATTUNG/KOMFORT: Elektronisch geregelter Premium-Konvektor mit gut ablesbarem Display und einfacher Programmierung für eine geräuschlose undgradgenaue Erwärmung der Raumluft. Die gewünschte Raumtemperatur ist am Bedienteil von +5 bis +30GradC in 0,5GradC Schritten einstellbar. Programmierbarer Wochentimer mit 2 voreingestellten und 1individuell programmierbaren Zeitprogramm sowie zusätzlichem 120min Kurzzeittimer. Mit adaptiver Reglung alsLernfunktion für zeitgenaues Erreichen der Komforttemperatur im Timerbetrieb. Programmierbare Komfort-und Absenktemperatur. Wählbare Funktion zur Erkennung eines offenen Fensters. Frostschutzstellung 7GradC. All-poliger Ein-/Ausschalter. Edelstahl-Rohrheizkörper mit Stahllamellen. Hochwertiges Design mit einer 3mm Aluminiumfront. Optimale Bedienfreundlichkeit durch oben angebrachtes Bedienfeld und großem, gut ablesbarem Display. Einstellbare Kindersicherung gegen unbeabsichtigtes oder unbefugtes Verstellen am Bedienteil. INSTALLATION/SERVICE: Montage durch nur eine Person: Wandhalterung wird getrennt vom Gerät ander Wand angebracht und kann nachjustiert werden. Gerät muss nur nocheingehängt werden. Rückseitiges Kabeldepot. Wartungsfrei. SICHERHEIT: Integrierter Sicherheitstemperaturwächter. Technische Daten: Raumheizungs-Jahresnutzungsgrad #s: 39 %Anschlussleistung: 3000 W Einstellbereich: 5-30 GradC Frostschutzstellung: 7 GradC Netzanschluss: 1/N/PE AC 230 V Spannungsbereich: 230 V Nennstrom: 13 A Frequenz: 50 Hz Ausführung: Wandgerät Höhe: 470 mm Breite: 1090 mm Tiefe: 126 mm Gewicht: 12,60 kg Schutzart (IP): IP24 Schutzklasse: I Farbe: alpinweiß
238722 | AEG Ventilatorheizer VH Comfort, 2000W, 230V, weiß | ANWENDUNG: Hochwertiger, wandhängender Schnellheizer als effiziente Voll-oder Ergänzungsheizung für zusätzlichen Wärmebedarf speziell für Räume, die nicht durchgehend beheizt werden, wie z.B. Badezimmer. Das Gerät erwärmt die Raumluft schnell und gleichmäßig. Das moderne, puristische Design passt in jedes Umfeld. AUSTATTUNG/KOMFORT: Elektronisch geregelter Premium-Schnellheizer mit gut ablesbaremDisplay und einfacher Programmierung. Die gewünschte Raumtemperatur ist am Bedienteil von +5 bis +30 Grad GradC in 0,5GradC Schritten einstellbar. Programmierbarer Wochentimer mit 2 voreingestellten und 1 individuell programmierbaren Zeitprogramm sowie zusätzlichem 120min Kurzzeittimer. Mit adaptiver Reglung als Lernfunktion für zeitgenaues Erreichen der Komforttemperatur im Timerbetrieb. Programmierbare Komfort-und Absenktemperatur. Wählbare Funktion zur Erkennung eines offenen Fensters. Frostschutzstellung 7GradC. All-poliger Ein-/Ausschalter. Silent-mode mit schaltbarer 1 kW Heizstufe und reduzierter Lüfterdrehzahl. HochwertigesDesign mit 3mm Aluminiumfront. Optimale Bedienfreundlichkeit durch oben angebrachtes Bedienfeld. Einstellbare Kindersicherung gegen unbeabsichtigtes oder unbefugtes Verstellen am Bedienteil. INSTALLATION/SERVICE: Wandmontage durch nur eine Person: Wandhalterung wird getrennt vom Gerät ander Wand angebracht und kann nachjustiert werden. Das Gerät besitzt eine ca. 1m lange Anschlussleitung mit Winkelstecker. Wartungsfrei. SICHERHEIT:Funkschutz, Schutzart IP 24, Schutzklasse I, integrierter Sicherheitstemperaturwächter. Technische Daten: Raumheizungs-Jahresnutzungsgrad #s: 39 %Anschlussleistung: 2000 W Netzanschluss: 1/N/PE Spannungsbereich: 230 V Nennstrom: 8,7 A Frequenz: 50 Hz Ausführung: Wandgerät Leistungsstufen: 2 Einstellbereich: 5 - 30 GradC Frostschutzstellung: 7 GradC Betriebsgeräusch: 48 dB(A) Höhe: 470 mm Breite: 345 mm Tiefe: 126 mm Gewicht: 5,3 kg Schutzart (IP): IP24 Schutzklasse: I Farbe: alpinweiß
238725 | STIEBEL ELTRON Zusatzheizung Zhzg. 0.8kW, ETW 240/ETS 400 Plus | Rohrheizkörper komplett mit Schutz-Temperaturregler und Befestigungsmaterial. Einsatz als Übergangsheizung oder als Zusatzheizung.Technische Daten: Anschlussleistung: 0,8 kW
238726 | STIEBEL ELTRON Zusatzheizung Zhzg. 1kW, ETW 300/ETS 500/ETT 350 Plus | Rohrheizkörper komplett mit Schutz-Temperaturregler und Befestigungsmaterial. Einsatz als Übergangsheizung oder als Zusatzheizung.Technische Daten: Anschlussleistung: 1 kW
238727 | STIEBEL ELTRON Zusatzheizung Zhzg. 1.2kW, ETW 360/ETS 600 Plus | Rohrheizkörper komplett mit Schutz-Temperaturregler und Befestigungsmaterial. Einsatz als Übergangsheizung oder als Zusatzheizung.Technische Daten: Anschlussleistung: 1,2 kW
238728 | STIEBEL ELTRON Zusatzheizung Zhzg. 1.5kW,ETW 420/ETS 700/ETT 500 Plus | Rohrheizkörper komplett mit Schutz-Temperaturregler und Befestigungsmaterial. Einsatz als Übergangsheizung oder als Zusatzheizung.Technische Daten: Anschlussleistung: 1,5 kW
238735 | STIEBEL ELTRON Bausatz ZK, zur Umrüstung auf Zweikreis-Speicher | Bausatz ZK zur Umrüstung der Flachspeicher 1,2kW bis 3,6kW zum Zweikreis-Wärmespeicher. Technische Daten:
238915 | STIEBEL ELTRON Zusatzheizung Zhzg. 1.7kW, ETW 480 Plus | Rohrheizkörper komplett mit Schutz-Temperaturregler und Befestigungsmaterial. Einsatz als Übergangsheizung oder als Zusatzheizung.Technische Daten: Anschlussleistung: 1,7 kW
238917 | STIEBEL ELTRON Bausatz DC Control Input Steuersig. 0,91V-1,43V | Erweiterungsbausatz zum Einbau in den Wärmespeicher zur Nutzung von DC-Gleichspannungs Steuersignalen. Steuersignal 0,91V - 1,43V. Technische Daten:
238960 | AEG Sicherheitsgruppe AD 786 bis 4,8 bar | Sicherheitsgruppe für geschlossene Warmwasserwandspeicher bis zu einem Versorgungsdruck von max 0,48 MPa in derKaltwasserleitung. Auswechselbares Membransicherheitsventil mit 0,6 MPa Ansprechdruck, Manometeranschluss G 1/4,Durchflussmengenbegrenzung bei 18 Ltr/Min., Kugelabsperrventil, Rückflussverhinderer mit Prüfeinrichtung, Ablauftrichter aus Kunststoff. Kalt- und Warmwasseranschluss G 1/2 A. Sicherheitsgruppe aus Messing verchromt,entsprechend DIN 1988, mit DVGW Zulassung. Einsetzbar für elektrisch beheizte Warmwasserwandspeicher bis zu 200 Liter Inhalt. Technische Daten: Max. zulässiger Druck: 0,6 MPa,Maximal zulässige Temperatur: 30 GradC,Montageart: Unterputz,Wasseranschluss: G 1/2 A
238961 | AEG Sicherheitsgruppe ADA 796 | Sicherheitsgruppe mit Druckminderventil,für geschlossene Warmwasserwandspeicher bis zu einem Versorgungsdruck von max 1,6 MPa in der Kaltwasserleitung. Druckminderventil einstellbar von 1,5 - 0,5 MPa. Auswechselbares Membransicherheitsventil mit 0,6 MPa Ansprechdruck, Manometeranschluss G 1/4,Durchflussmengenbegrenzung bei 18 Ltr/Min., Kugelabsperrventil, Rückflussverhinderer mit Prüfeinrichtung, Ablauftrichter aus Kunststoff. Kalt- und Warmwasseranschluss G 1/2 A. Sicherheitsgruppe aus Messing verchromt,entsprechend DIN 1988, mit DVGW Zulassung. Einsetzbar für elektrisch beheizte Warmwasserwandspeicher bis zu 200 Liter Inhalt. Technische Daten: Maximal zulässige Temperatur: 30 GradC
239143 | AEG Kleinspeicher und Armatur-Set HUZ 5 DropStop + AHS 10 | Ausführung und technische Ausstattung wie HUZ 5 ÖKO DropStop mit Sensorarmatur AHS 10 in einem Komplettpaket. Technische Daten: Nenninhalt: 5 l Mischwassermenge 40 GradC: 10 l Nennspannung: 230 V Nennleistung: 2 kW Nennstrom: 8,7 A Absicherung: 10 A Nennspannung 1: 230 V Anschlussleistung von/bis: 2 kW Phasen: 1/N/PE Frequenz: 50/60 Hz Temperatureinstellbereich: 35-85 GradC Max. zulässiger Druck: 0 MPa Max. Durchflussmenge: 5 l/min Bereitschaftsenergieverbrauch/ 24 h bei 65 GradC: 0,20 kWh Energieeffizienzklasse: A Schutzart (IP): IP24 D Montageart Untertisch: X Bauart: offen Innenbehälter Werkstoff: Kunststoff Werkstoff Wärmedämmung: EPS Gehäusematerial: Kunststoff Höhe: 443 mm Breite: 263 mm Tiefe: 242 mm Gewicht: 3,3 kg Farbe: weiß
172292 | STIEBEL ELTRON Kernsteine für ETS 200-700 und ETT 350/500 | Kernsteine für ETS und ETT Technische Daten:
172293 | STIEBEL ELTRON Kernsteine für ETW 120-480 Plus | Kernsteine für ETW und ETA Technische Daten:
182028 | STIEBEL ELTRON Vario-Konsole ETS 200-700 Plus und ETT 350/500 Plus | Bausatz Vario-Konsolen. Bodenfreie Aufstellung (100 mm) bei nicht tragfähigen Wänden. Neigungswinkel verstellbar. Technische Daten: Anzahl: 2
182101 | STIEBEL ELTRON Stützkonsole für ETW 120-480 Plus | Einsetzbar in Verbindung mit der serienmäßigen Wandkonsole bei bedingt tragfähigen Wänden. Technische Daten: Anzahl: 2
182102 | STIEBEL ELTRON Vario-Konsole für ETW 120-480 Plus | Bausatz Vario-Konsolen. Bodenfreie Aufstellung (100 mm) bei nicht tragfähigen Wänden. Neigungswinkel verstellbar. Technische Daten: Anzahl: 2
203098 | AEG Steuerverteilung Freiflächenheizung FFH VT 1 M, 1 Heizkreis bis 4 kW | ANWENDUNG: Komplett vorverdrahtete Steuerverteilung mit Sicherungsautomatenund Schaltschützen zur Ansteuerung der Heizkreise für Freiflächenheizungen bis 100 kW. AUSSTATTUNG: Pulverbeschichteter Schaltschrank aus Stahlblech. Vorbereitete Montageplätze für den Einbau des Eismelders EM 50-2. Ausgestattet mit FI-Schutzschalter I = 30 mA, Gruppenschalter für Hand-Aus-Automatik, Leistungsschütze undLeitungsschutzschalter für die abgehenden Heizstromkreise. Zusätzliche Zeitrelais zur Einschaltstromreduzierungdurch zeitversetztes Zuschalten von je vier Stromkreisen und Begrenzung der Einschaltzeiten bei Handbetrieb. Reihenklemmen für Netzzuleitung, Steuer-und Regelstromkreise und Heizkreisabgänge. Geeignet für Innenräume und geschützte Installation im Freien. Zusätzliche Erweiterungen fürdie Steuerverteilung als optional gegen Mehrpreis erhältlich. Technische Daten:
203099 | AEG Steuerverteilung Freiflächenheizung FFH VT 2 M, 2 Heizkreise bis 8 kW | ANWENDUNG: Komplett vorverdrahtete Steuerverteilung mit Sicherungsautomatenund Schaltschützen zur Ansteuerung der Heizkreise für Freiflächenheizungen bis 100 kW. AUSSTATTUNG: Pulverbeschichteter Schaltschrank aus Stahlblech. Vorbereitete Montageplätze für den Einbau des Eismelders EM 50-2. Ausgestattet mit FI-Schutzschalter I = 30 mA, Gruppenschalter für Hand-Aus-Automatik, Leistungsschütze undLeitungsschutzschalter für die abgehenden Heizstromkreise. Zusätzliche Zeitrelais zur Einschaltstromreduzierungdurch zeitversetztes Zuschalten von je vier Stromkreisen und Begrenzung der Einschaltzeiten bei Handbetrieb. Reihenklemmen für Netzzuleitung, Steuer-und Regelstromkreise und Heizkreisabgänge. Geeignet für Innenräume und geschützte Installation im Freien. Zusätzliche Erweiterungen fürdie Steuerverteilung als optional gegen Mehrpreis erhältlich. Technische Daten:
203100 | AEG Steuerverteilung Freiflächenheizung FFH VT 3 M, 4 Heizkreise bis 16 kW | ANWENDUNG: Komplett vorverdrahtete Steuerverteilung mit Sicherungsautomatenund Schaltschützen zur Ansteuerung der Heizkreise für Freiflächenheizungen bis 100 kW. AUSSTATTUNG: Pulverbeschichteter Schaltschrank aus Stahlblech. Vorbereitete Montageplätze für den Einbau des Eismelders EM 50-2. Ausgestattet mit FI-Schutzschalter I = 30 mA, Gruppenschalter für Hand-Aus-Automatik, Leistungsschütze undLeitungsschutzschalter für die abgehenden Heizstromkreise. Zusätzliche Zeitrelais zur Einschaltstromreduzierungdurch zeitversetztes Zuschalten von je vier Stromkreisen und Begrenzung der Einschaltzeiten bei Handbetrieb. Reihenklemmen für Netzzuleitung, Steuer-und Regelstromkreise und Heizkreisabgänge. Geeignet für Innenräume und geschützte Installation im Freien. Zusätzliche Erweiterungen fürdie Steuerverteilung als optional gegen Mehrpreis erhältlich. Technische Daten:
203101 | AEG Steuerverteilung Freiflächenheizung FFH VT 4 M, 6 Heizkreise bis 24 kW | ANWENDUNG: Komplett vorverdrahtete Steuerverteilung mit Sicherungsautomatenund Schaltschützen zur Ansteuerung der Heizkreise für Freiflächenheizungen bis 100 kW. AUSSTATTUNG: Pulverbeschichteter Schaltschrank aus Stahlblech. Vorbereitete Montageplätze für den Einbau des Eismelders EM 50-2. Ausgestattet mit FI-Schutzschalter I = 30 mA, Gruppenschalter für Hand-Aus-Automatik, Leistungsschütze undLeitungsschutzschalter für die abgehenden Heizstromkreise. Zusätzliche Zeitrelais zur Einschaltstromreduzierungdurch zeitversetztes Zuschalten von je vier Stromkreisen und Begrenzung der Einschaltzeiten bei Handbetrieb. Reihenklemmen für Netzzuleitung, Steuer-und Regelstromkreise und Heizkreisabgänge. Geeignet für Innenräume und geschützte Installation im Freien. Zusätzliche Erweiterungen fürdie Steuerverteilung als optional gegen Mehrpreis erhältlich. Technische Daten:
203102 | AEG Steuerverteilung Freiflächenheizung FFH VT 5 M, 8 Heizkreise bis 32 kW | ANWENDUNG: Komplett vorverdrahtete Steuerverteilung mit Sicherungsautomatenund Schaltschützen zur Ansteuerung der Heizkreise für Freiflächenheizungen bis 100 kW. AUSSTATTUNG: Pulverbeschichteter Schaltschrank aus Stahlblech. Vorbereitete Montageplätze für den Einbau des Eismelders EM 50-2. Ausgestattet mit FI-Schutzschalter I = 30 mA, Gruppenschalter für Hand-Aus-Automatik, Leistungsschütze undLeitungsschutzschalter für die abgehenden Heizstromkreise. Zusätzliche Zeitrelais zur Einschaltstromreduzierungdurch zeitversetztes Zuschalten von je vier Stromkreisen und Begrenzung der Einschaltzeiten bei Handbetrieb. Reihenklemmen für Netzzuleitung, Steuer-und Regelstromkreise und Heizkreisabgänge. Geeignet für Innenräume und geschützte Installation im Freien. Zusätzliche Erweiterungen fürdie Steuerverteilung als optional gegen Mehrpreis erhältlich. Technische Daten:
203103 | AEG Steuerverteilung Freiflächenheizung FFH VT 6 M, 10 Heizkreis bis 40 kW | ANWENDUNG: Komplett vorverdrahtete Steuerverteilung mit Sicherungsautomatenund Schaltschützen zur Ansteuerung der Heizkreise für Freiflächenheizungen bis 100 kW. AUSSTATTUNG: Pulverbeschichteter Schaltschrank aus Stahlblech. Vorbereitete Montageplätze für den Einbau des Eismelders EM 50-2. Ausgestattet mit FI-Schutzschalter I = 30 mA, Gruppenschalter für Hand-Aus-Automatik, Leistungsschütze undLeitungsschutzschalter für die abgehenden Heizstromkreise. Zusätzliche Zeitrelais zur Einschaltstromreduzierungdurch zeitversetztes Zuschalten von je vier Stromkreisen und Begrenzung der Einschaltzeiten bei Handbetrieb. Reihenklemmen für Netzzuleitung, Steuer-und Regelstromkreise und Heizkreisabgänge. Geeignet für Innenräume und geschützte Installation im Freien. Zusätzliche Erweiterungen fürdie Steuerverteilung als optional gegen Mehrpreis erhältlich. Technische Daten:
203104 | AEG Steuerverteilung Freiflächenheizung FFH VT 7 M, 13 Heizkreis bis 52 kW | ANWENDUNG: Komplett vorverdrahtete Steuerverteilung mit Sicherungsautomatenund Schaltschützen zur Ansteuerung der Heizkreise für Freiflächenheizungen bis 100 kW. AUSSTATTUNG: Pulverbeschichteter Schaltschrank aus Stahlblech. Vorbereitete Montageplätze für den Einbau des Eismelders EM 50-2. Ausgestattet mit FI-Schutzschalter I = 30 mA, Gruppenschalter für Hand-Aus-Automatik, Leistungsschütze undLeitungsschutzschalter für die abgehenden Heizstromkreise. Zusätzliche Zeitrelais zur Einschaltstromreduzierungdurch zeitversetztes Zuschalten von je vier Stromkreisen und Begrenzung der Einschaltzeiten bei Handbetrieb. Reihenklemmen für Netzzuleitung, Steuer-und Regelstromkreise und Heizkreisabgänge. Geeignet für Innenräume und geschützte Installation im Freien. Zusätzliche Erweiterungen fürdie Steuerverteilung als optional gegen Mehrpreis erhältlich. Technische Daten:
203105 | AEG Steuerverteilung Freiflächenheizung FFH VT 8 M, 15 Heizkreis bis 60 kW | ANWENDUNG: Komplett vorverdrahtete Steuerverteilung mit Sicherungsautomatenund Schaltschützen zur Ansteuerung der Heizkreise für Freiflächenheizungen bis 100 kW. AUSSTATTUNG: Pulverbeschichteter Schaltschrank aus Stahlblech. Vorbereitete Montageplätze für den Einbau des Eismelders EM 50-2. Ausgestattet mit FI-Schutzschalter I = 30 mA, Gruppenschalter für Hand-Aus-Automatik, Leistungsschütze undLeitungsschutzschalter für die abgehenden Heizstromkreise. Zusätzliche Zeitrelais zur Einschaltstromreduzierungdurch zeitversetztes Zuschalten von je vier Stromkreisen und Begrenzung der Einschaltzeiten bei Handbetrieb. Reihenklemmen für Netzzuleitung, Steuer-und Regelstromkreise und Heizkreisabgänge. Geeignet für Innenräume und geschützte Installation im Freien. Zusätzliche Erweiterungen fürdie Steuerverteilung als optional gegen Mehrpreis erhältlich. Technische Daten:
203106 | AEG Steuerverteilung Freiflächenheizung FFH VT 9 M, 18 Heizkreis bis 72 kW | ANWENDUNG: Komplett vorverdrahtete Steuerverteilung mit Sicherungsautomatenund Schaltschützen zur Ansteuerung der Heizkreise für Freiflächenheizungen bis 100 kW. AUSSTATTUNG: Pulverbeschichteter Schaltschrank aus Stahlblech. Vorbereitete Montageplätze für den Einbau des Eismelders EM 50-2. Ausgestattet mit FI-Schutzschalter I = 30 mA, Gruppenschalter für Hand-Aus-Automatik, Leistungsschütze undLeitungsschutzschalter für die abgehenden Heizstromkreise. Zusätzliche Zeitrelais zur Einschaltstromreduzierungdurch zeitversetztes Zuschalten von je vier Stromkreisen und Begrenzung der Einschaltzeiten bei Handbetrieb. Reihenklemmen für Netzzuleitung, Steuer-und Regelstromkreise und Heizkreisabgänge. Geeignet für Innenräume und geschützte Installation im Freien. Zusätzliche Erweiterungen fürdie Steuerverteilung als optional gegen Mehrpreis erhältlich. Technische Daten:
203107 | AEG Steuerverteilung Freiflächenheizung FFH VT 10 M, 20 Heizkreis bis 80 kW | ANWENDUNG: Komplett vorverdrahtete Steuerverteilung mit Sicherungsautomatenund Schaltschützen zur Ansteuerung der Heizkreise für Freiflächenheizungen bis 100 kW. AUSSTATTUNG: Pulverbeschichteter Schaltschrank aus Stahlblech. Vorbereitete Montageplätze für den Einbau des Eismelders EM 50-2. Ausgestattet mit FI-Schutzschalter I = 30 mA, Gruppenschalter für Hand-Aus-Automatik, Leistungsschütze undLeitungsschutzschalter für die abgehenden Heizstromkreise. Zusätzliche Zeitrelais zur Einschaltstromreduzierungdurch zeitversetztes Zuschalten von je vier Stromkreisen und Begrenzung der Einschaltzeiten bei Handbetrieb. Reihenklemmen für Netzzuleitung, Steuer-und Regelstromkreise und Heizkreisabgänge. Geeignet für Innenräume und geschützte Installation im Freien. Zusätzliche Erweiterungen fürdie Steuerverteilung als optional gegen Mehrpreis erhältlich. Technische Daten:
203108 | AEG Steuerverteilung Freiflächenheizung FFH VT 11 M, 23 Heizkreis bis 92 kW | ANWENDUNG: Komplett vorverdrahtete Steuerverteilung mit Sicherungsautomatenund Schaltschützen zur Ansteuerung der Heizkreise für Freiflächenheizungen bis 100 kW. AUSSTATTUNG: Pulverbeschichteter Schaltschrank aus Stahlblech. Vorbereitete Montageplätze für den Einbau des Eismelders EM 50-2. Ausgestattet mit FI-Schutzschalter I = 30 mA, Gruppenschalter für Hand-Aus-Automatik, Leistungsschütze undLeitungsschutzschalter für die abgehenden Heizstromkreise. Zusätzliche Zeitrelais zur Einschaltstromreduzierungdurch zeitversetztes Zuschalten von je vier Stromkreisen und Begrenzung der Einschaltzeiten bei Handbetrieb. Reihenklemmen für Netzzuleitung, Steuer-und Regelstromkreise und Heizkreisabgänge. Geeignet für Innenräume und geschützte Installation im Freien. Zusätzliche Erweiterungen fürdie Steuerverteilung als optional gegen Mehrpreis erhältlich. Technische Daten:
203109 | AEG Steuerverteilung Freiflächenheizung FFH VT 12 M, 25 Heizkreis bis 100 kW | ANWENDUNG: Komplett vorverdrahtete Steuerverteilung mit Sicherungsautomatenund Schaltschützen zur Ansteuerung der Heizkreise für Freiflächenheizungen bis 100 kW. AUSSTATTUNG: Pulverbeschichteter Schaltschrank aus Stahlblech. Vorbereitete Montageplätze für den Einbau des Eismelders EM 50-2. Ausgestattet mit FI-Schutzschalter I = 30 mA, Gruppenschalter für Hand-Aus-Automatik, Leistungsschütze undLeitungsschutzschalter für die abgehenden Heizstromkreise. Zusätzliche Zeitrelais zur Einschaltstromreduzierungdurch zeitversetztes Zuschalten von je vier Stromkreisen und Begrenzung der Einschaltzeiten bei Handbetrieb. Reihenklemmen für Netzzuleitung, Steuer-und Regelstromkreise und Heizkreisabgänge. Geeignet für Innenräume und geschützte Installation im Freien. Zusätzliche Erweiterungen fürdie Steuerverteilung als optional gegen Mehrpreis erhältlich. Technische Daten:
203110 | AEG Steuerverteilung Freiflächenheizung VT Sockel M 10-12, FFH VT Sockel | ANWENDUNG: Erweiterungsoptionen für die Steuerverteilung FFH VT. AUSSTATTUNG: Sockel aus Stahlblech im Farbton RAL 9005 für die Verteilungen FFH VT Technische Daten:
203111 | AEG Steuerverteilung Freiflächenheizung VT Sockel VA 10-12, FFH VT Sockel | ANWENDUNG: Erweiterungsoption für die Steuerverteilung FFH VT. AUSSTATTUNG: Sockel aus Edelstahl für die Verteilungen FFH VT 10-12. Technische Daten:
203112 | AEG Steuerverteilung Freiflächenheizung VT V2A 1-2, VT 1-2 in Edelstahl | ANWENDUNG: Erweiterungsoption für die Steuerverteilung FFH VT. AUSSTATTUNG: Ausführung der Steuerverteilungen FFH VT1 bis FFH VT 2 in Edelstahl. Technische Daten:
203113 | AEG Steuerverteilung Freiflächenheizung VT V2A 3-5, VT 3-5 in Edelstahl | ANWENDUNG: Erweiterungsoption für die Steuerverteilung FFH VT. AUSSTATTUNG: Ausführung der Steuerverteilungen FFH VT3 bis FFH VT 5 in Edelstahl. Technische Daten:
203114 | AEG Steuerverteilung Freiflächenheizung VT V2A 6-9, VT 6-9 in Edelstahl | ANWENDUNG: Erweiterungsoption für die Steuerverteilung FFH VT. AUSSTATTUNG: Ausführung der Steuerverteilungen FFH VT6 bis FFH VT 9 in Edelstahl. Technische Daten:
203115 | AEG Steuerverteilung Freiflächenheizung VT V2A 10-12, VT 10-12 in Edelstahl | ANWENDUNG: Erweiterungsoption für die Steuerverteilung FFH VT. AUSSTATTUNG: Ausführung der Steuerverteilungen FFH VT10 bis FFH VT 12 in Edelstahl. Technische Daten:
203116 | AEG Steuerverteilung Freiflächenheizung VT ÜSP Typ 2, ÜSP Typ 2 | ANWENDUNG: Erweiterungsoption für die Steuerverteilung FFH VT. AUSSTATTUNG: Ausführung der Steuerverteilung FFH VT mit Blitz- und Überspannungsschutz Typ 2. Technische Daten:
203118 | AEG Steuerverteilung Freiflächenheizung Option Steuervert. ÜSP VT 8-12 | ANWENDUNG: Erweiterungsoption für die Steuerverteilung FFH VT. AUSSTATTUNG: Ausführung der Steuerverteilung FFH VT 8bis VT 12 mit Vorsicherungen als Überspannungsschutz. Technische Daten:
203119 | AEG Steuerverteilung Freiflächenheizung VT Übertemperatur, Übertemperatur | ANWENDUNG: Erweiterungsoption für die Steuerverteilung FFH VT. AUSSTATTUNG: Übertemperaturschutz. Zusatzverdrahtung für den Temperaturregler ATE40D und Eismelder EM50-2. Technische Daten:
203120 | AEG Steuerverteilung Freiflächenheizung VT Schloss 1-9, Türschloss VT 1-9 | ANWENDUNG: Erweiterungsoption für die Steuerverteilung FFH VT. AUSSTATTUNG: Türschloß für die Steuerverteilungen VT 1-9 zum Austausch. Abschliessbar mit Doppelbartschliessung. Technische Daten:
203121 | AEG Steuerverteilung Freiflächenheizung VT Schloss 10-12, Türschloss VT 10-12 | ANWENDUNG: Erweiterungsoption für die Steuerverteilung FFH VT. AUSSTATTUNG: Türschloß für die Steuerverteilungen VT 10-12 zum Austausch. Abschliessbar mit Knebelgriff und Doppelbartschliessung. Technische Daten:
203122 | AEG Steuerverteilung Freiflächenheizung VT Meldeleuchte weiß, Meldeleuchte weiß | ANWENDUNG: Erweiterungsoption für die Steuerverteilung FFH VT. AUSSTATTUNG: Steuerverteilung mit weißer Meldeleuchtezur Anzeige Betriebsbereit. Technische Daten:
203123 | AEG Steuerverteilung Freiflächenheizung VT Meldeleuchte grün, Meldeleuchte grün | ANWENDUNG: Erweiterungsoption für die Steuerverteilung FFH VT. AUSSTATTUNG: Steuerverteilung mit grüner Meldeleuchtezur Anzeige Heizbetrieb. Technische Daten:
203124 | AEG Steuerverteilung Freiflächenheizung VT Meldeleuchte rot, Meldeleuchte rot | ANWENDUNG: Erweiterungsoption für die Steuerverteilung FFH VT. AUSSTATTUNG: Steuerverteilung mit roter Meldeleuchte zur Anzeige Störung. Technische Daten:
203125 | AEG Steuerverteilung Freiflächenheizung VT 230V, 230V Ausführung SLH/DIC | ANWENDUNG: Erweiterungsoption für die Steuerverteilung FFH VT. AUSSTATTUNG: Umbau der Steuerverteilung auf 230V Spannungsversorgung zum Anschluss von selbstlimitierenden Heizbändern SLH und Freiflächenheizkabel DIC. Technische Daten:
203126 | AEG Steuerverteilung Freiflächenheizung VT C16A, Sicherung C16A | ANWENDUNG: Erweiterungsoption für die Steuerverteilung FFH VT. AUSSTATTUNG: C16A Sicherungsautomaten für die Verwendung von selbstlimitierenden Heizbändern SLH. Technische Daten:
203127 | AEG Zentralsteuergerät f. FBH ELFAMATIC GF 4000-4 | ANWENDUNG: Aufladeregler für Fußboden-Speicherheizungen in 4-Kanal Ausführung. Zentrale Sollwertvorgabe über DC-Signal mit individuellen Anpassungen für Tag- und Nachtbetrieb jeKanal. AUSSTATTUNG: Grundfunktionen als Aufladeregler. Zuführung des Soll-Ladegrades über ein DC-Signal. Einstellung von Tag- und Nachtaufladung für jeden Kanal getrennt. Echtzeituhr mit vier Wochen- und einem Ferienprogramm. Einstellung der 100% Lade-Temperatur für jeden Kanal getrennt. INSTALLATION/SERVICE: Einbau im Schaltschrank/Verteilung. Hutschienenmontage. Technische Daten: Nennspannung: 230 V Frequenz: 50/- Hz Leistungsaufnahme: 2 W ED-System: DC Steuerleistung max.: 1100 W Schaltleistung SH: 1100 Umgebungstemperatur: -10...50 GradC Schutzklasse: II Höhe: 88 mm Breite: 54 mm Tiefe: 61 mm
203128 | AEG Temperaturregler ATE 14, 20A, 230V | ANWENDUNG: Der elektronische Temperaturregler ATE 14 ist ein Regler mit digitalem Display für die Wandmontage. Die mit einem Temperaturfühler Pt100 gemessene Temperatur wird von einem Mikrocontroller verarbeitet und angezeigt. Nach einem Istwert-/Sollwertvergelich werden dann entsprechend der Konfiguration die Ausganngsrelais geschaltet. AUSSTATTUNG:Für den Elektroanschluss sind Kabelverschraubungen und Klemmen eingebaut. Das Gerät wird in einem spritzwassergeschütztem Kunststoffgehäuse geliefert, das mit einem transparenten Gehäusedeckel ausgestattet ist. Technische Daten:
203129 | AEG Temperaturregler ATE 40 D, 20A, 230V | ANWENDUNG: Temperaturturregler für Frostschutz-Anwendungen, 1-Kanal mit 20 A Schaltleistung. Einsetzbar als Einzel-, Doppel- oder Folgeregler. AUSSTATTUNG: Grundfunktion eines Temperaturreglers mit einstellbarer Schaltschwelle und Hysterese. Drei Regelprogramm für den Einsatz als Einzel-, Doppel- oder Folgeregler. Alarmausgang für Sicherheitskleinspannung, Zusatzausgang mit Netzspannung als zweiter Schalt- oder Alarmausgang. INSTALLATION/SERVICE:Einbau im Schaltschrank/Verteilung. Hutschienenmontage. Technische Daten:
203130 | AEG Montageset Montagesatz f. WRFF 2100 | ANWENDUNG: Montagesatz für Fühler WRFF 2100 als Anlegefühler. AUSSTATTUNG: Kunststoffhalterung, Wärmeleitpaste, Kabelbinder. INSTALLATION/SERVICE: Fixierung des Fühlerelementes auf einem Rohr. Technische Daten:
203131 | AEG Heizband SLH 65 FP Meterware | ANWENDUNG: Selbstlimitierendes Heizband für die energiesparende Frostfreihaltungvon Bitumendächern. AUSSTATTUNG: Heizleiteraufbau: Kohlenstoff dotiertes Kunstfoff-Heizelement, CU vernickelte Versorgungsleiter, Schutzleitergeflecht,wärme- und UV-beständige thermoplastische Fluorpolymer Außenisolierung. INSTALLATION/SERVICE: Lieferung als Meterware. Technische Daten: Elektroanschluss: 1/N/PEAC230 V Höhe: 5,6 mm Breite: 11 mm Länge: 1 m Gewicht pro Meter: 105 g Biegeradius min: 2 cm Schutzklasse: I Anwendung: Dach Heizleiterbelastung: 65 W/m Einsatzgrenze im Heizbetrieb: 80 GradC Einsatzgrenze ausgeschaltet: 100 GradC Verlegetemperatur min.: -20 GradC
232612 | STIEBEL ELTRON Einhand-WaschtischarmaturMEW für offene Warmwasserspeicher | Einhebel-Waschtischbatterie für offene Untertisch-Speicher zur Einlochmontage Serie mit festem Gußauslauf. Technische Daten: Anwendung: Waschtisch,Bauart: offen,Montageart: Einlochbatterie,Oberfläche: verchromt,Anschluss: Anschlussschläuche,Max. Durchflussmenge:5/10 l/min,Max. zulässiger Druck: 1 MPa,Auslaufhöhe: 50 mm,Ausladung: 110 mm
232741 | STIEBEL ELTRON Einhand-WaschtischarmaturMEWC für offene Warmwasserspeicher | Einhebel-Waschtischbatterie für offene Untertisch-Speicher zur Einlochmontage. Serie mit schwenkbarem Rohrauslauf. Technische Daten: Anwendung: Waschtisch,Bauart: offen,Montageart: Einlochbatterie,Oberfläche: verchromt,Anschluss: Anschlussschläuche,Max. Durchflussmenge:5/10 l/min,Max. zulässiger Druck: 1 MPa,Auslaufhöhe: 140 mm,Ausladung: 140 mm
234539 | AEG Heizmatte SDH 175/1.5 Twin, 1.5 m2, 175 W/m2,230V | Heizmatte für den Einsatz als Fußbodenspeicherheizung, Teilspeicherheizung und Direktheizung introckenen und feuchten Räumen. Mäanderförmig auf Kunststoff-Trägergewebe verlegte Heizleitung aus hochwertiger Widerstandslegierung gemäß VDE 0253. Isolierhülle aus Silikonkautschuk und Aderumhüllung aus PVC. Verzinntes Kupfergeflecht zum Anschluss an FI-Schutzschaltung. Außenmantelisolierung aus PVC. Elektrische Verbindung Heizleiter/Kaltleiter mit Aderendhülse galvanisch verzinnt, mit wasserdichter Anschlussmuffe und Kaltleiteranschluss 4m lang aus verzinntem Kupferdraht mit PVC - Isolierung. Technische Daten: Heizleistung: 0,263 kW Flächenspezifische Leistung: 175 W/m2 Nennspannung: 230 V Netzanschluss: 1/N/PE Frequenz: 50 Hz Fläche: 1,5 m2 Länge: 1,7 m Breite: 0,9 m Kabeltyp: 2-adrig Fixierung des Heizleiters: aufgeklebt Abschirmung: Umflechtung Anwendung: Fußbodenheizung Schutzart (IP): IPX7
234540 | AEG Heizmatte SDH 175/2.4 Twin, 2.4 m2, 175 W/m2, 230V | Heizmatte für den Einsatz als Fußbodenspeicherheizung, Teilspeicherheizung und Direktheizung introckenen und feuchten Räumen. Mäanderförmig auf Kunststoff-Trägergewebe verlegte Heizleitung aus hochwertiger Widerstandslegierung gemäß VDE 0253. Isolierhülle aus Silikonkautschuk und Aderumhüllung aus PVC. Verzinntes Kupfergeflecht zum Anschluss an FI-Schutzschaltung. Außenmantelisolierung aus PVC. Elektrische Verbindung Heizleiter/Kaltleiter mit Aderendhülse galvanisch verzinnt, mit wasserdichter Anschlussmuffe und Kaltleiteranschluss 4m lang aus verzinntem Kupferdraht mit PVC - Isolierung. Technische Daten: Heizleistung: 0,42 kW Flächenspezifische Leistung: 175 W/m2 Nennspannung: 230 V Netzanschluss: 1/N/PE Frequenz: 50 Hz Fläche: 2,4 m2 Länge: 2,7 m Breite: 0,9 m Kabeltyp: 2-adrig Fixierung des Heizleiters: aufgeklebt Abschirmung: Umflechtung Anwendung: Fußbodenheizung Schutzart (IP): IPX7
234541 | AEG Heizmatte SDH 175/3.5 Twin, 3.5 m2, 175 W/m2,230V | Heizmatte für den Einsatz als Fußbodenspeicherheizung, Teilspeicherheizung und Direktheizung introckenen und feuchten Räumen. Mäanderförmig auf Kunststoff-Trägergewebe verlegte Heizleitung aus hochwertiger Widerstandslegierung gemäß VDE 0253. Isolierhülle aus Silikonkautschuk und Aderumhüllung aus PVC. Verzinntes Kupfergeflecht zum Anschluss an FI-Schutzschaltung. Außenmantelisolierung aus PVC. Elektrische Verbindung Heizleiter/Kaltleiter mit Aderendhülse galvanisch verzinnt, mit wasserdichter Anschlussmuffe und Kaltleiteranschluss 4m lang aus verzinntem Kupferdraht mit PVC - Isolierung. Technische Daten: Heizleistung: 0,613 kW Flächenspezifische Leistung: 175 W/m2 Nennspannung: 230 V Netzanschluss: 1/N/PE Frequenz: 50 Hz Fläche: 3,5 m2 Länge: 3,9 m Breite: 0,9 m Kabeltyp: 2-adrig Fixierung des Heizleiters: aufgeklebt Abschirmung: Umflechtung Anwendung: Fußbodenheizung Schutzart (IP): IPX7
234542 | AEG Heizmatte SDH 175/4.7 Twin, 4.7 m2, 175 W/m2, 230V | Heizmatte für den Einsatz als Fußbodenspeicherheizung, Teilspeicherheizung und Direktheizung introckenen und feuchten Räumen. Mäanderförmig auf Kunststoff-Trägergewebe verlegte Heizleitung aus hochwertiger Widerstandslegierung gemäß VDE 0253. Isolierhülle aus Silikonkautschuk und Aderumhüllung aus PVC. Verzinntes Kupfergeflecht zum Anschluss an FI-Schutzschaltung. Außenmantelisolierung aus PVC. Elektrische Verbindung Heizleiter/Kaltleiter mit Aderendhülse galvanisch verzinnt, mit wasserdichter Anschlussmuffe und Kaltleiteranschluss 4m lang aus verzinntem Kupferdraht mit PVC - Isolierung. Technische Daten: Heizleistung: 0,823 kW Flächenspezifische Leistung: 175 W/m2 Nennspannung: 230 V Netzanschluss: 1/N/PE Frequenz: 50 Hz Fläche: 4,7 m2 Länge: 5,2 m Breite: 0,9 m Kabeltyp: 2-adrig Fixierung des Heizleiters: aufgeklebt Abschirmung: Umflechtung Anwendung: Fußbodenheizung Schutzart (IP): IPX7
234543 | AEG Heizmatte SDH 175/5.7 Twin, 5.7 m2, 175 W/m2, 230V | Heizmatte für den Einsatz als Fußbodenspeicherheizung, Teilspeicherheizung und Direktheizung introckenen und feuchten Räumen. Mäanderförmig auf Kunststoff-Trägergewebe verlegte Heizleitung aus hochwertiger Widerstandslegierung gemäß VDE 0253. Isolierhülle aus Silikonkautschuk und Aderumhüllung aus PVC. Verzinntes Kupfergeflecht zum Anschluss an FI-Schutzschaltung. Außenmantelisolierung aus PVC. Elektrische Verbindung Heizleiter/Kaltleiter mit Aderendhülse galvanisch verzinnt, mit wasserdichter Anschlussmuffe und Kaltleiteranschluss 4m lang aus verzinntem Kupferdraht mit PVC - Isolierung. Technische Daten: Heizleistung: 0,998 kW Flächenspezifische Leistung: 175 W/m2 Nennspannung: 230 V Netzanschluss: 1/N/PE Frequenz: 50 Hz Fläche: 5,7 m2 Länge: 6,3 m Breite: 0,9 m Kabeltyp: 2-adrig Fixierung des Heizleiters: aufgeklebt Abschirmung: Umflechtung Anwendung: Fußbodenheizung Schutzart (IP): IPX7
234544 | AEG Heizmatte SDH 175/6.7 Twin, 6.7 m2, 175 W/m2, 230V | Heizmatte für den Einsatz als Fußbodenspeicherheizung, Teilspeicherheizung und Direktheizung introckenen und feuchten Räumen. Mäanderförmig auf Kunststoff-Trägergewebe verlegte Heizleitung aus hochwertiger Widerstandslegierung gemäß VDE 0253. Isolierhülle aus Silikonkautschuk und Aderumhüllung aus PVC. Verzinntes Kupfergeflecht zum Anschluss an FI-Schutzschaltung. Außenmantelisolierung aus PVC. Elektrische Verbindung Heizleiter/Kaltleiter mit Aderendhülse galvanisch verzinnt, mit wasserdichter Anschlussmuffe und Kaltleiteranschluss 4m lang aus verzinntem Kupferdraht mit PVC - Isolierung. Technische Daten: Heizleistung: 1,173 kW Flächenspezifische Leistung: 175 W/m2 Nennspannung: 230 V Netzanschluss: 1/N/PE Frequenz: 50 Hz Fläche: 6,7 m2 Länge: 7,4 m Breite: 0,9 m Kabeltyp: 2-adrig Fixierung des Heizleiters: aufgeklebt Abschirmung: Umflechtung Anwendung: Fußbodenheizung Schutzart (IP): IPX7
234545 | AEG Heizmatte SDH 175/8.5 Twin, 8.5 m2, 175 W/m2,230V | Heizmatte für den Einsatz als Fußbodenspeicherheizung, Teilspeicherheizung und Direktheizung introckenen und feuchten Räumen. Mäanderförmig auf Kunststoff-Trägergewebe verlegte Heizleitung aus hochwertiger Widerstandslegierung gemäß VDE 0253. Isolierhülle aus Silikonkautschuk und Aderumhüllung aus PVC. Verzinntes Kupfergeflecht zum Anschluss an FI-Schutzschaltung. Außenmantelisolierung aus PVC. Elektrische Verbindung Heizleiter/Kaltleiter mit Aderendhülse galvanisch verzinnt, mit wasserdichter Anschlussmuffe und Kaltleiteranschluss 4m lang aus verzinntem Kupferdraht mit PVC - Isolierung. Technische Daten: Heizleistung: 1,488 kW Flächenspezifische Leistung: 175 W/m2 Nennspannung: 230 V Netzanschluss: 1/N/PE Frequenz: 50 Hz Fläche: 8,5 m2 Länge: 9,4 m Breite: 0,9 m Kabeltyp: 2-adrig Fixierung des Heizleiters: aufgeklebt Abschirmung: Umflechtung Anwendung: Fußbodenheizung Schutzart (IP): IPX7
234546 | AEG Heizmatte SDH 175/11.3 Twin, 11.3 m2,175 W/m2,230V | Heizmatte für den Einsatz als Fußbodenspeicherheizung, Teilspeicherheizung und Direktheizung introckenen und feuchten Räumen. Mäanderförmig auf Kunststoff-Trägergewebe verlegte Heizleitung aus hochwertiger Widerstandslegierung gemäß VDE 0253. Isolierhülle aus Silikonkautschuk und Aderumhüllung aus PVC. Verzinntes Kupfergeflecht zum Anschluss an FI-Schutzschaltung. Außenmantelisolierung aus PVC. Elektrische Verbindung Heizleiter/Kaltleiter mit Aderendhülse galvanisch verzinnt, mit wasserdichter Anschlussmuffe und Kaltleiteranschluss 4m lang aus verzinntem Kupferdraht mit PVC - Isolierung. Technische Daten: Heizleistung: 1,978 kW Flächenspezifische Leistung: 175 W/m2 Nennspannung: 230 V Netzanschluss: 1/N/PE Frequenz: 50 Hz Fläche: 11,3 m2 Länge: 12,5 m Breite: 0,9 m Kabeltyp: 2-adrig Fixierung des Heizleiters: aufgeklebt Abschirmung: Umflechtung Anwendung: Fußbodenheizung Schutzart (IP): IPX7
234547 | AEG Heizmatte SDH 175/15.6 Twin, 15.6 m2,175 W/m2,230V | Heizmatte für den Einsatz als Fußbodenspeicherheizung, Teilspeicherheizung und Direktheizung introckenen und feuchten Räumen. Mäanderförmig auf Kunststoff-Trägergewebe verlegte Heizleitung aus hochwertiger Widerstandslegierung gemäß VDE 0253. Isolierhülle aus Silikonkautschuk und Aderumhüllung aus PVC. Verzinntes Kupfergeflecht zum Anschluss an FI-Schutzschaltung. Außenmantelisolierung aus PVC. Elektrische Verbindung Heizleiter/Kaltleiter mit Aderendhülse galvanisch verzinnt, mit wasserdichter Anschlussmuffe und Kaltleiteranschluss 4m lang aus verzinntem Kupferdraht mit PVC - Isolierung. Technische Daten: Heizleistung: 2,73 kW Flächenspezifische Leistung: 175 W/m2 Nennspannung: 230 V Netzanschluss: 1/N/PE Frequenz: 50 Hz Fläche: 15,6 m2 Länge: 17,3 m Breite: 0,9 m Kabeltyp: 2-adrig Fixierung des Heizleiters: aufgeklebt Abschirmung: Umflechtung Anwendung: Fußbodenheizung Schutzart (IP): IPX7
203117 | AEG Steuerverteilung Freiflächenheizung VT ÜSP Typ 1-2, ÜSP Typ 1 und Typ 2 | ANWENDUNG: Erweiterungsoption für die Steuerverteilung FFH VT. AUSSTATTUNG: Ausführung der Steuerverteilung FFH VT mit Blitz- und Überspannungsschutz Typ 1und Typ 2. Technische Daten:
184902 | AEG Temperaturfühler WRFF 2100, d 10 mm | ANWENDUNG: Temperaturfühler für allgemeine Anwendungen. AUSSTATTUNG: Universell einsetzbarer Fühler mit Kunststoffhülse zur Temperaturmessung. INSTALLATION/SERVICE: Einsatz in trockenen Bereichen. Montage im Außenbereich nur mit Schutzrohr (Kunststoff oder bei höherer Belastung Stahlpanzerrohr). Technische Daten:
238723 | STIEBEL ELTRON Zusatzheizung Zhzg. 0.35kW, ETW 120/ETS 200 Plus | Rohrheizkörper komplett mit Schutz-Temperaturregler und Befestigungsmaterial. Einsatz als Übergangsheizung oder als Zusatzheizung.Technische Daten: Anschlussleistung: 0,35 kW
238724 | STIEBEL ELTRON Zusatzheizung Zhzg. 0.5kW, ETW 180/ETS 300 Plus | Rohrheizkörper komplett mit Schutz-Temperaturregler und Befestigungsmaterial. Einsatz als Übergangsheizung oder als Zusatzheizung.Technische Daten: Anschlussleistung: 0,5 kW